## Standart
МРЦ
ДТУ, FGL парковый
ДТУ 05-40-850 | 40 | Вт, | 4667** | Лм, | 5 | кг | 8800
Стандартные цвета | серый, черный (порошковая покраска)
Потребляемая мощность в номинальном режиме, Вт | 40
Напряжение питающей сети, В | 176 - 264 АС
Частота питающей сети, Гц | 47-63
Коэффициент мощности (cos φ), не менее | 0.96
Потребляемый ток светильника не более, А | 0.17
Рабочий ток светодиодов, А | 0.07
Класс защиты от поражения электрическим током | 1
Производитель светодиодов | Nichia
Количество светодиодов, шт | 90
Световой поток светодиодов (Tj=25°C), лм | 6174*
Световой поток светильника (Та=25°С), лм | 4667**
Цветовая температура, К | 4700 - 5300
Индекс цветопередачи | Ra >80
Пульсации светового потока не более | 1%
Тип кривой силы света | С-синусная
Температура эксплуатации, °C | от -40 до +50
Вид климатического исполнения | У1
Степень защиты от воздействия окружающей среды | IP66
Корпус светильника | поликарбонат
Материал рассеивателя | опаловый поликарбонат 3 мм
Крепление | торшерное
Габаритные размеры светильника,мм | Ø340х400
Масса светильника не более,кг | 5
Ресурс работы светильника, ч не менее | 100000
Заводская гарантия на светильник | 5 лет
FGL 01-15-850-S | 15 | Вт, | Ø76х540 | мм, | 4 | кг | 15000
Потребляемая мощность в номинальном режиме, Вт | 15
Напряжение питающей сети, В | 25,5-38,5 АС
Частота питающей сети, Гц | 47-63
Коэффициент мощности (cos φ), не менее | -
Потребляемый ток светильника не более, А | 0.373
Рабочий ток светодиодов, А | 0.07
Класс защиты от поражения электрическим током | 3
Производитель светодиодов | Nichia
Количество светодиодов, шт | 70
Световой поток светодиодов (Tj=25°C), лм | 2140*
Световой поток светильника (Та=25°С), лм | 643**
Цветовая температура, К | 4700 - 5300
Индекс цветопередачи | Ra >80
Пульсации светового потока не более | 1%
Тип кривой силы света | S-специальная
Температура эксплуатации, °C | от -40 до +50
Вид климатического исполнения | У1
Степень защиты от воздействия окружающей среды | IP66
Корпус светильника | Коророзионостойкая сталь (нержавеющая сталь)
Материал рассеивателя | опаловый поликарбонат 3 мм
Крепление | напольное
Габаритные размеры светильника,мм | Ø76х540
Масса светильника не более,кг | 4.5
Ресурс работы светильника, ч не менее | 100000
Заводская гарантия на светильник | 5 лет
FLS консольный уличный
FLS 01-35-850-WA | 35 | Вт, | 4869** | Лм, | 1.1 | кг | 2500
Потребляемая мощность в номинальном режиме, Вт | 35
Напряжение питающей сети, В | 176-264 АС
Частота питающей сети, Гц | 47-63
Коэффициент мощности (cos φ), не менее | 0.96
Потребляемый ток светильника не более, А | 0.175
Рабочий ток светодиодов, А | 0.06
Класс защиты от поражения электрическим током | 1
Производитель светодиодов | Nichia
Количество светодиодов, шт | 105
Световой поток светодиодов (Tj=25°C), лм | 6162*
Световой поток светильника (Та=25°С), лм | 4869**
Цветовая температура, К | 4700 - 5300
Индекс цветопередачи | Ra >80
Пульсации светового потока не более | 1%
Тип кривой силы света | WА-широкая осевая
Температура эксплуатации, °C | от -40 до +50
Вид климатического исполнения | У1
Степень защиты от воздействия окружающей среды | IP66
Корпус светильника | сплав алюминия (с полимерным покрытием)
Материал рассеивателя | ПК
Крепление | консольное, Ø трубы 50 мм
Габаритные размеры светильника,мм | 220х264х80
Масса светильника не более,кг | 1.1
Ресурс работы светильника, ч не менее | 100000
Заводская гарантия на светильник | 3 года
FLA консольный уличный Новинки
FLA 02-55-850-WL | 55 | Вт, | 7700** | Лм, | 3.3 | кг | 9000
Потребляемая мощность в номинальном режиме, Вт | 55
Напряжение питающей сети, В | 176-264 АС
Частота питающей сети, Гц | 47-63
Коэффициент мощности (cos φ), не менее | 0.96
Потребляемый ток светильника не более, А | 0.24
Рабочий ток светодиодов, А | 0.07
Класс защиты от поражения электрическим током | 1
Производитель светодиодов | Nichia
Количество светодиодов, шт | 144
Световой поток светодиодов (Tj=25°C), лм | 9600*
Световой поток светильника (Та=25°С), лм | 7700**
Цветовая температура, К | 4700 - 5300
Индекс цветопередачи | Ra >80
Пульсации светового потока не более | 20%
Тип кривой силы света | WL-широкая боковая
Температура эксплуатации, °C | от -40 до +50
Вид климатического исполнения | У1
Степень защиты от воздействия окружающей среды | IP66
Корпус светильника | сплав алюминия (полимерным покрытием)
Материал рассеивателя | ПММА + закалённое стекло
Крепление | консольное, Ø трубы 50 мм
Габаритные размеры светильника,мм | 400х200х85
Масса светильника не более,кг | 3.3
Ресурс работы светильника, ч не менее | 100000
Заводская гарантия на светильник | 5 лет
FLA 19-45-850-WL | 45 | Вт, | 6210** | Лм, | 4.3 | кг | 8700
Потребляемая мощность в номинальном режиме, Вт | 45
Напряжение питающей сети, В | 176-264 АС
Частота питающей сети, Гц | 47-63
Коэффициент мощности (cos φ), не менее | 0.96
Потребляемый ток светильника не более, А | 0.22
Рабочий ток светодиодов, А | 0.0625
Класс защиты от поражения электрическим током | 1
Производитель светодиодов | Nichia
Количество светодиодов, шт | 144
Световой поток светодиодов (Tj=25°C), лм | 6950*
Световой поток светильника (Та=25°С), лм | 6210**
Цветовая температура, К | 4700 - 5300
Индекс цветопередачи | Ra >80
Пульсации светового потока не более | 1%
Тип кривой силы света | W-широкая боковая
Температура эксплуатации, °C | от -40 до +50
Вид климатического исполнения | У1
Степень защиты от воздействия окружающей среды | IP66
Корпус светильника | сплав алюминия (с полимерным покрытием) Крышка ПК.
Материал рассеивателя | ПММА + закалённое стекло
Крепление | консольное, Ø трубы 50 мм
Габаритные размеры светильника,мм | 400х20х90
Масса светильника не более,кг | 4.3
Ресурс работы светильника, ч не менее | 100000
Заводская гарантия на светильник | 5 лет
FLA 03-90-850-WL | 90 | Вт, | 12588** | Лм, | 5.2 | кг | 11050
Потребляемая мощность в номинальном режиме, Вт | 90
Напряжение питающей сети, В | 176-264 АС
Частота питающей сети, Гц | 47-63
Коэффициент мощности (cos φ), не менее | 0.96
Потребляемый ток светильника не более, А | 0.41
Рабочий ток светодиодов, А | 0.07
Класс защиты от поражения электрическим током | 1
Производитель светодиодов | Nichia
Количество светодиодов, шт | 216
Световой поток светодиодов (Tj=25°C), лм | 15700*
Световой поток светильника (Та=25°С), лм | 12588**
Цветовая температура, К | 4700 - 5300
Индекс цветопередачи | Ra >80
Пульсации светового потока не более | 1%
Тип кривой силы света | WL-широкая боковая
Температура эксплуатации, °C | от -40 до +50
Вид климатического исполнения | У1
Степень защиты от воздействия окружающей среды | IP66
Корпус светильника | сплав алюминия (полимерным покрытием)
Материал рассеивателя | ПММА + закалённое стекло
Крепление | консольное, Ø трубы 60 мм
Габаритные размеры светильника,мм | 560х250х105
Масса светильника не более,кг | 5.2
Ресурс работы светильника, ч не менее | 100000
Заводская гарантия на светильник | 5 лет
FLA 15-90-850-WL | 90 | Вт, | 12640** | Лм, | 8.2 | кг | 15000
Потребляемая мощность в номинальном режиме, Вт | 90
Напряжение питающей сети, В | 176-264 АС
Частота питающей сети, Гц | 47-63
Коэффициент мощности (cos φ), не менее | 0.96
Потребляемый ток светильника не более, А | 0.41
Рабочий ток светодиодов, А | 0.07
Класс защиты от поражения электрическим током | 1
Производитель светодиодов | Nichia
Количество светодиодов, шт | 162
Световой поток светодиодов (Tj=25°C), лм | 15700*
Световой поток светильника (Та=25°С), лм | 12640**
Цветовая температура, К | 4700 - 5300
Индекс цветопередачи | Ra >80
Пульсации светового потока не более | 1%
Тип кривой силы света | WL-широкая боковая
Температура эксплуатации, °C | от -40 до +50
Вид климатического исполнения | У1
Степень защиты от воздействия окружающей среды | IP66
Корпус светильника | сплав алюминия (полимерным покрытием)
Материал рассеивателя | ПММА + закалённое стекло
Крепление | консольное, Ø трубы 60 мм
Габаритные размеры светильника,мм | 702х275х155
Масса светильника не более,кг | 8.2
Ресурс работы светильника, ч не менее | 100000
Заводская гарантия на светильник | 5 лет
FLA 04-140-850-WL | 140 | Вт, | 20196** | Лм, | 12.5 | кг | 22950
Потребляемая мощность в номинальном режиме, Вт | 140
Напряжение питающей сети, В | 176-264 АС
Частота питающей сети, Гц | 47-63
Коэффициент мощности (cos φ), не менее | 0.96
Потребляемый ток светильника не более, А | 0.71
Рабочий ток светодиодов, А | 0.07
Класс защиты от поражения электрическим током | 1
Производитель светодиодов | Nichia
Количество светодиодов, шт | 330
Световой поток светодиодов (Tj=25°C), лм | 22340*
Световой поток светильника (Та=25°С), лм | 20196**
Цветовая температура, К | 4700 - 5300
Индекс цветопередачи | Ra >80
Пульсации светового потока не более | 1%
Тип кривой силы света | WL-широкая боковая
Температура эксплуатации, °C | от -40 до +50
Вид климатического исполнения | У 1
Степень защиты от воздействия окружающей среды | IP66
Корпус светильника | сплав алюминия (с анодированным или полимерным покрытием)
Материал рассеивателя | ПММА + закалённое стекло
Крепление | консольное, Ø трубы 50 мм
Габаритные размеры светильника,мм | 910х370х160
Масса светильника не более,кг | 12.5
Ресурс работы светильника, ч не менее | 100000
Заводская гарантия на светильник | 5 лет
FLA 27-85-740-WA (доступен с октября) | 85 | Вт, | 14450** | Лм, | 7 | кг, 170 Лм/Вт | 17700
Потребляемая мощность в номинальном режиме, Вт | 85
Напряжение питающей сети, В | 176-264 АС
Частота питающей сети, Гц | 47-63
Коэффициент мощности (cos φ), не менее | 0.96
Потребляемый ток светильника не более, А | 0.4
Рабочий ток светодиодов, А | 0.09
Класс защиты от поражения электрическим током | 1
Производитель светодиодов | Nichia
Количество светодиодов, шт | 320
Световой поток светодиодов (Tj=25°C), лм | 16800*
Световой поток светильника (Та=25°С), лм | 14450**
Цветовая температура, К | 3700 - 4300
Индекс цветопередачи | Ra >70
Пульсации светового потока не более | 0.01
Тип кривой силы света | WA-широкая осевая
Температура эксплуатации, °C | от -40 до +50
Вид климатического исполнения | У1
Степень защиты от воздействия окружающей среды | IP66
Корпус светильника | сплав алюминия (с полимерным покрытием)
Материал рассеивателя | ПММА
Крепление | консольное, Ø трубы 50 мм
Габаритные размеры светильника,мм | 600х270х145
Масса светильника не более,кг | 7
Ресурс работы светильника, ч не менее | 100000
Заводская гарантия на светильник | 5 лет
FLA 28-60-740-WA (доступен с октября) | 60 | Вт, | 10200** | Лм, | 5.2 | кг, 170 Лм/Вт | 0
Потребляемая мощность в номинальном режиме, Вт | 60
Напряжение питающей сети, В | 176-264 АС
Частота питающей сети, Гц | 47-63
Коэффициент мощности (cos φ), не менее | 0.96
Потребляемый ток светильника не более, А | 0.27
Рабочий ток светодиодов, А | 0.07
Класс защиты от поражения электрическим током | 1
Производитель светодиодов | Nichia
Количество светодиодов, шт | 280
Световой поток светодиодов (Tj=25°C), лм | 11750*
Световой поток светильника (Та=25°С), лм | 10200**
Цветовая температура, К | 3700 - 4300
Индекс цветопередачи | Ra >70
Пульсации светового потока не более | 0.01
Тип кривой силы света | WA-широкая осевая
Температура эксплуатации, °C | от -40 до +50
Вид климатического исполнения | У1
Степень защиты от воздействия окружающей среды | IP66
Корпус светильника | сплав алюминия (с полимерным покрытием)
Материал рассеивателя | ПММА
Крепление | консольное, Ø трубы 60 мм
Габаритные размеры светильника,мм | 560х250х105
Масса светильника не более,кг | 5.2
Ресурс работы светильника, ч не менее | 100000
Заводская гарантия на светильник | 5 лет
FLA 23-45-740-WA (доступен с октября) | 45 | Вт, | 7650** | Лм, | 3.3 | кг, 170 Лм/Вт | 0
Потребляемая мощность в номинальном режиме, Вт | 45
Напряжение питающей сети, В | 176-264 АС
Частота питающей сети, Гц | 47-63
Коэффициент мощности (cos φ), не менее | 0.96
Потребляемый ток светильника не более, А | 0.2
Рабочий ток светодиодов, А | 0.08
Класс защиты от поражения электрическим током | 1
Производитель светодиодов | Nichia
Количество светодиодов, шт | 182
Световой поток светодиодов (Tj=25°C), лм | 8775*
Световой поток светильника (Та=25°С), лм | 7650**
Цветовая температура, К | 3700 - 4300
Индекс цветопередачи | Ra >70
Пульсации светового потока не более | 0.01
Тип кривой силы света | WA-широкая осевая
Температура эксплуатации, °C | от -40 до +50
Вид климатического исполнения | У1
Степень защиты от воздействия окружающей среды | IP66
Корпус светильника | сплав алюминия (с полимерным покрытием)
Материал рассеивателя | ПММА
Крепление | консольное, Ø трубы 50 мм
Габаритные размеры светильника,мм | 400х200х85
Масса светильника не более,кг | 3.3
Ресурс работы светильника, ч не менее | 100000
Заводская гарантия на светильник | 5 лет
FLA 30-50-850-WA (доступен с октября) | 90 | Вт, | 12640** | Лм, | 8.2 | кг, NEMA socket | 0
Потребляемая мощность в номинальном режиме, Вт | 90
Напряжение питающей сети, В | 176-264 АС
Частота питающей сети, Гц | 47-63
Коэффициент мощности (cos φ), не менее | 0.96
Потребляемый ток светильника не более, А | 0.41
Рабочий ток светодиодов, А | 0.07
Класс защиты от поражения электрическим током | 1
Производитель светодиодов | Nichia
Количество светодиодов, шт | 162
Световой поток светодиодов (Tj=25°C), лм | 15700*
Световой поток светильника (Та=25°С), лм | 12640**
Цветовая температура, К | 4700 - 5300
Индекс цветопередачи | Ra >80
Пульсации светового потока не более | 0.01
Тип кривой силы света | WL-широкая боковая
Температура эксплуатации, °C | от -40 до +50
Вид климатического исполнения | У1
Степень защиты от воздействия окружающей среды | IP66
Корпус светильника | сплав алюминия (полимерным покрытием)
Материал рассеивателя | ПММА + закалённое стекло
Крепление | консольное, Ø трубы 60 мм
Габаритные размеры светильника,мм | 702х275х155
Масса светильника не более,кг | 8.2
Ресурс работы светильника, ч не менее | 100000
Заводская гарантия на светильник | 5 лет
FLA 31-50-740-WA (доступен с октября) | 50 | Вт, | 8500** | Лм, | 6.7 | кг, 170 Лм/Вт | 0
Потребляемая мощность в номинальном режиме, Вт | 50
Напряжение питающей сети, В | 176-264 АС
Частота питающей сети, Гц | 47-63
Коэффициент мощности (cos φ), не менее | 0.96
Потребляемый ток светильника не более, А | 0.23
Рабочий ток светодиодов, А | 0.07
Класс защиты от поражения электрическим током | 1
Производитель светодиодов | Nichia
Количество светодиодов, шт | 220
Световой поток светодиодов (Tj=25°C), лм | 9775*
Световой поток светильника (Та=25°С), лм | 8500**
Цветовая температура, К | 3700 - 4300
Индекс цветопередачи | Ra >70
Пульсации светового потока не более | 0.01
Тип кривой силы света | WA-широкая осевая
Температура эксплуатации, °C | от -40 до +50
Вид климатического исполнения | У1
Степень защиты от воздействия окружающей среды | IP66
Корпус светильника | сплав алюминия (с полимерным покрытием)
Материал рассеивателя | ПММА
Крепление | консольное, Ø трубы 50 мм
Габаритные размеры светильника,мм | 700х270х150
Масса светильника не более,кг | 6.7
Ресурс работы светильника, ч не менее | 100000
Заводская гарантия на светильник | 5 лет
FLA 07-150-850-WL | 150 | Вт, | 21000** | Лм, | 7 | кг | 19000
Потребляемая мощность в номинальном режиме, Вт | 150
Напряжение питающей сети, В | 176-264 АС
Частота питающей сети, Гц | 47-63
Коэффициент мощности (cos φ), не менее | 0.96
Потребляемый ток светильника не более, А | 0.71
Рабочий ток светодиодов, А | 0.07
Класс защиты от поражения электрическим током | 1
Производитель светодиодов | Nichia
Количество светодиодов, шт | 370
Световой поток светодиодов (Tj=25°C), лм | 26465*
Световой поток светильника (Та=25°С), лм | 21000**
Цветовая температура, К | 4700 - 5300
Индекс цветопередачи | Ra >80
Пульсации светового потока не более | 0.01
Тип кривой силы света | WL-широкая боковая
Температура эксплуатации, °C | от -40 до +50
Вид климатического исполнения | У1
Степень защиты от воздействия окружающей среды | IP66
Корпус светильника | сплав алюминия (с полимерным покрытием)
Материал рассеивателя | ПММА + закалённое стекло
Крепление | консольное, Ø трубы 50 мм
Габаритные размеры светильника,мм | 600х270х95
Масса светильника не более,кг | 7
Ресурс работы светильника, ч не менее | 100000
Заводская гарантия на светильник | 5 лет
FLA 16-80-850-WL | 80 | Вт, | 11600** | Лм, | 7 | кг | 17100
Потребляемая мощность в номинальном режиме, Вт | 80
Напряжение питающей сети, В | 176-264 АС
Частота питающей сети, Гц | 47-63
Коэффициент мощности (cos φ), не менее | 0.96
Потребляемый ток светильника не более, А | 0.36
Рабочий ток светодиодов, А | 0.05
Класс защиты от поражения электрическим током | 1
Производитель светодиодов | Nichia
Количество светодиодов, шт | 240
Световой поток светодиодов (Tj=25°C), лм | 14600*
Световой поток светильника (Та=25°С), лм | 11600**
Цветовая температура, К | 4700 - 5300
Индекс цветопередачи | Ra >80
Пульсации светового потока не более | 0.01
Тип кривой силы света | WL-широкая боковая
Температура эксплуатации, °C | от -40 до +50
Вид климатического исполнения | У1
Степень защиты от воздействия окружающей среды | IP66
Корпус светильника | сплав алюминия (с полимерным покрытием)
Материал рассеивателя | ПММА + закалённое стекло
Крепление | консольное, Ø трубы 50 мм
Габаритные размеры светильника,мм | 600х270х95
Масса светильника не более,кг | 7
Ресурс работы светильника, ч не менее | 100000
Заводская гарантия на светильник | 5 лет
FLA 01-150-850-WL | 150 | Вт, | 21000** | Лм, | 7 | кг, NEMA socket | 0
Потребляемая мощность в номинальном режиме, Вт | 150
Напряжение питающей сети, В | 176-264 АС
Частота питающей сети, Гц | 47-63
Коэффициент мощности (cos φ), не менее | 0.96
Потребляемый ток светильника не более, А | 0.71
Рабочий ток светодиодов, А | 0.07
Класс защиты от поражения электрическим током | 1
Производитель светодиодов | Nichia
Количество светодиодов, шт | 370
Световой поток светодиодов (Tj=25°C), лм | 26465*
Световой поток светильника (Та=25°С), лм | 21000**
Цветовая температура, К | 4700 - 5300
Индекс цветопередачи | Ra >80
Пульсации светового потока не более | 0.01
Тип кривой силы света | WL-широкая боковая
Температура эксплуатации, °C | от -40 до +50
Вид климатического исполнения | У1
Степень защиты от воздействия окружающей среды | IP66
Корпус светильника | сплав алюминия (с полимерным покрытием)
Материал рассеивателя | ПММА + закалённое стекло
Крепление | консольное, Ø трубы 50 мм
Габаритные размеры светильника,мм | 600х270х95
Масса светильника не более,кг | 7
Ресурс работы светильника, ч не менее | 100000
Заводская гарантия на светильник | 5 лет
Опции диммирования по запросу | уточните артикул у Вашего менеджера
управление по протоколу 1-10V / + 1-2 недели
управление по протоколу DALI / + 3-5 недель | 90-150W
программирование / + 3-5 недель | 90-150W
power reduction / + 3-5 недель | 50W, 85W, 140W, 150W
FSL консольный уличный
FSL 07-35-850-ххх | 35 | Вт, | 4952 ** | Лм, | 2.7 | кг | 7000
Потребляемая мощность в номинальном режиме, Вт | 35
Напряжение питающей сети, В | 176 - 264 АС
Частота питающей сети, Гц | 47-63
Коэффициент мощности (cos φ), не менее | 0.96
Потребляемый ток светильника не более, А | 0.16
Рабочий ток светодиодов, А | 0.075
Класс защиты от поражения электрическим током | 1
Производитель светодиодов | Nichia
Количество светодиодов, шт | 72
Световой поток светодиодов (Tj=25°C), лм | 5600 *
Световой поток светильника (Та=25°С), лм | 4952 ** | КСС косинусная, ххх: -Д120
| 4718 ** | КСС широкая ассиметричная, ххх: -Ш2
| 4690 ** | КСС широкая, ххх: -Ш3
| 4637 ** | КСС глубокая 60°, ххх: -Г60
| 4543 ** | КСС концентрированная 15°, ххх: -К15
| 4655 ** | КСС концентрированная 30°, ххх: -К30
Цветовая температура, К | 4700 - 5300
Индекс цветопередачи | Ra >80
Пульсации светового потока не более, % | 1
Температура эксплуатации, °C | от -40 до +50
Вид климатического исполнения | У1
Степень защиты от воздействия окружающей среды | IP66
Корпус светильника | сплав алюминия (с анодированным и полимерным покрытием)
Материал рассеивателя | прозрачный ПК
Крепление | консольное, Ø трубы 40-60 мм
Габаритные размеры светильника,мм | 400х110х90
Масса светильника не более,кг | 2.7
Ресурс работы светильника, ч не менее | 100000
Заводская гарантия на светильник | 5 лет
FSL 07-52-850-ххх | 52 | Вт, | 7010 ** | Лм, | 2.7 | кг | 7450
Потребляемая мощность в номинальном режиме, Вт | 52
Напряжение питающей сети, В | 176 - 264 АС
Частота питающей сети, Гц | 47-63
Коэффициент мощности (cos φ), не менее | 0.96
Потребляемый ток светильника не более, А | 0.24
Рабочий ток светодиодов, А | 0.117
Класс защиты от поражения электрическим током | 1
Производитель светодиодов | Nichia
Количество светодиодов, шт | 72
Световой поток светодиодов (Tj=25°C), лм | 8305 *
Световой поток светильника (Та=25°С), Лм | 7357 ** | КСС косинусная, ххх: -Д120
| 7010 ** | КСС широкая ассиметричная, ххх: -Ш2
| 6968 ** | КСС широкая, ххх: -Ш3
| 6890 ** | КСС глубокая 60°, ххх: -Г60
| 6749 ** | КСС концентрированная 15°, ххх: -К15
| 6916 ** | КСС концентрированная 30°, ххх: -К30
Цветовая температура, К | 4700 - 5300
Индекс цветопередачи | Ra >80
Пульсации светового потока не более, % | 1
Температура эксплуатации, °C | от -40 до +50
Вид климатического исполнения | У1
Степень защиты от воздействия окружающей среды | IP66
Корпус светильника | сплав алюминия (с анодированным и полимерным покрытием)
Материал рассеивателя | прозрачный ПК
Крепление | консольное, Ø трубы 40-60 мм
Габаритные размеры светильника,мм | 400х110х90
Масса светильника не более,кг | 2.7
Ресурс работы светильника, ч не менее | 100000
Заводская гарантия на светильник | 5 лет
Опции диммирования по запросу | уточните артикул у Вашего менеджера
управление по протоколу 1-10V / + 1-2 недели | 52W
управление по протоколу DALI / + 3-5 недель | 52W
программирование / + 3-5 недель | 52W
power reduction / + 3-5 недель | 52W
ДКУ консольный уличный
ДКУ 07-68-850-ххх | 68 | Вт, | 9792** | Лм, | 5.5 | кг | 11500
Потребляемая мощность в номинальном режиме, Вт | 68
Напряжение питающей сети, В | 176 - 264 АС
Частота питающей сети, Гц | 47-63
Коэффициент мощности (cos φ), не менее | 0.96
Потребляемый ток светильника не более, А | 0.37
Рабочий ток светодиодов, А | 0.077
Класс защиты от поражения электрическим током | 1
Производитель светодиодов | Nichia
Количество светодиодов, шт | 144
Световой поток светодиодов (Tj=25°C), лм | 11300*
Световой поток светильника (Та=25°С), Лм | 9792** | КСС косинусная, ххх: -Д120
| 9617** | КСС широкая ассиметричная, ххх: -Ш2
| 9520** | КСС широкая, ххх: -Ш3
| 9520** | КСС глубокая 60°, ххх: -Г60
| 9316** | КСС концентрированная 15°, ххх: -К15
| 9452** | КСС концентрированная 30°, ххх: -К30
Цветовая температура, К | 4700 - 5300
Индекс цветопередачи | Ra >80
Пульсации светового потока не более | 0.01
Температура эксплуатации, °C | от -40 до +50
Вид климатического исполнения | У1
Степень защиты от воздействия окружающей среды | IP66
Корпус светильника | сплав алюминия (с анодированным и полимерным покрытием)
Материал рассеивателя | Прозрачный ПК
Крепление | консольное, Ø трубы 48 мм
Габаритные размеры светильника,мм | 430х220х100
Масса светильника не более,кг | 5.5
Ресурс работы светильника, ч не менее | 100000
Заводская гарантия на светильник | 5 лет
ДКУ 07-78-850-ххх | 78 | Вт, | 10134** | Лм, | 5 | кг | 12450
Потребляемая мощность в номинальном режиме, Вт | 78 | 0 | 0 | 0 | 0 | 0
Напряжение питающей сети, В | 176 - 264 АС | 0 | 0 | 0 | 0 | 0
Частота питающей сети, Гц | 47-63 | 0 | 0 | 0 | 0 | 0
Коэффициент мощности (cos φ), не менее | 0.96 | 0 | 0 | 0 | 0 | 0
Потребляемый ток светильника не более, А | 0.73 | 0 | 0 | 0 | 0 | 0
Рабочий ток светодиодов, А | 0.116 | 0 | 0 | 0 | 0 | 0
Класс защиты от поражения электрическим током | 1 | 0 | 0 | 0 | 0 | 0
Производитель светодиодов | Nichia | 0 | 0 | 0 | 0 | 0
Количество светодиодов, шт | 108 | 0 | 0 | 0 | 0 | 0
Световой поток светодиодов (Tj=25°C), лм | 12362* | 0 | 0 | 0 | 0 | 0
Световой поток светильника (Та=25°С), Лм | 10134** | КСС косинусная, ххх: -Д120
| 9790** | КСС широкая ассиметричная, ххх: -Ш2
| 9677** | КСС широкая, ххх: -Ш3
| 9871 ** | КСС глубокая 60°, ххх: -Г60
| 9940** | КСС концентрированная 15°, ххх: -К15
| 10108** | КСС концентрированная 30°, ххх: -К30
Цветовая температура, К | 4700 - 5300
Индекс цветопередачи | Ra >80
Пульсации светового потока не более | 0.01
Температура эксплуатации, °C | от -40 до +50 | 0 | 0 | 0 | 0 | 0
Вид климатического исполнения | У1 | 0 | 0 | 0 | 0 | 0
Степень защиты от воздействия окружающей среды | IP66 | 0 | 0 | 0 | 0 | 0
Корпус светильника | сплав алюминия (с анодированным и полимерным покрытием) | 0 | 0 | 0 | 0 | 0
Материал рассеивателя | прозрачный ПК | 0 | 0 | 0 | 0 | 0
Крепление | консольное, Ø трубы 48 мм | 0 | 0 | 0 | 0 | 0
Габаритные размеры светильника,мм | 430х220х100 | 0 | 0 | 0 | 0 | 0
Масса светильника не более,кг | 5 | 0 | 0 | 0 | 0 | 0
Ресурс работы светильника, ч не менее | 100000 | 0 | 0 | 0 | 0 | 0
Заводская гарантия на светильник | 5 лет | 0 | 0 | 0 | 0 | 0
ДКУ 07-85-850-ххх | 85 | Вт, | 12241** | Лм, | 5.6 | кг | 11700
Потребляемая мощность в номинальном режиме, Вт | 85
Напряжение питающей сети, В | 176 - 264 АС
Частота питающей сети, Гц | 47-63
Коэффициент мощности (cos φ), не менее | 0.96
Потребляемый ток светильника не более, А | 0.4
Рабочий ток светодиодов, А | 0.077
Класс защиты от поражения электрическим током | 1
Производитель светодиодов | Nichia
Количество светодиодов, шт | 180
Световой поток светодиодов (Tj=25°C), лм | 14100*
Световой поток светильника (Та=25°С), Лм | 12241** | КСС косинусная, ххх: -Д120
| 12022** | КСС широкая ассиметричная, ххх: -Ш2
| 11900** | КСС широкая, ххх: -Ш3
| 11900** | КСС глубокая 60°, ххх: -Г60
| 11646** | КСС концентрированная 15°, ххх: -К15
| 11815** | КСС концентрированная 30°, ххх: -К30
Цветовая температура, К | 4700 - 5300
Индекс цветопередачи | Ra >80
Пульсации светового потока не более | 0.01
Температура эксплуатации, °C | от -40 до +50 | #REF! | #REF! | #REF! | #REF! | #REF!
Вид климатического исполнения | У1 | #REF! | #REF! | #REF! | #REF! | #REF!
Степень защиты от воздействия окружающей среды | IP66 | #REF! | #REF! | #REF! | #REF! | #REF!
Корпус светильника | сплав алюминия (с анодированным и полимерным покрытием) | #REF! | #REF! | #REF! | #REF! | #REF!
Материал рассеивателя | Прозрачный ПК | #REF! | #REF! | #REF! | #REF! | #REF!
Крепление | консольное, Ø трубы 48 мм | #REF! | #REF! | #REF! | #REF! | #REF!
Габаритные размеры светильника,мм | 430х220х100 | #REF! | #REF! | #REF! | #REF! | #REF!
Масса светильника не более,кг | 5.6 | #REF! | #REF! | #REF! | #REF! | #REF!
Ресурс работы светильника, ч не менее | 100000 | #REF! | #REF! | #REF! | #REF! | #REF!
Заводская гарантия на светильник | 5 лет | #REF! | #REF! | #REF! | #REF! | #REF!
ДКУ 07-100-850-ххх | 100 | Вт, | 14400** | Лм, | 7 | кг | 13350
Потребляемая мощность в номинальном режиме, Вт | 100
Напряжение питающей сети, В | 176 - 264 АС
Частота питающей сети, Гц | 47-63
Коэффициент мощности (cos φ), не менее | 0.96
Потребляемый ток светильника не более, А | 0.6
Рабочий ток светодиодов, А | 0.077
Класс защиты от поражения электрическим током | 1
Производитель светодиодов | Nichia
Количество светодиодов, шт | 207
Световой поток светодиодов (Tj=25°C), лм | 16200*
Световой поток светильника (Та=25°С), Лм | 14400** | КСС косинусная, ххх: -Д120
| 14000** | КСС широкая ассиметричная, ххх: -Ш2
| 14000** | КСС широкая, ххх: -Ш3
| 14000** | КСС глубокая 60°, ххх: -Г60
| 13699** | КСС концентрированная 15°, ххх: -К15
| 13900** | КСС концентрированная 30°, ххх: -К30
Цветовая температура, К | 4700 - 5300
Индекс цветопередачи | Ra >80
Пульсации светового потока не более | 0.01
Температура эксплуатации, °C | от -40 до +50
Вид климатического исполнения | У1
Степень защиты от воздействия окружающей среды | IP66
Корпус светильника | сплав алюминия (с анодированным и полимерным покрытием)
Материал рассеивателя | Прозрачный ПК
Крепление | консольное, Ø трубы 48 мм
Габаритные размеры светильника,мм | 510х220х100
Масса светильника не более,кг | 7
Ресурс работы светильника, ч не менее | 100000
Заводская гарантия на светильник | 5 лет
ДКУ 07-104-850-ххх | 104 | Вт, | 13509** | Лм, | 6 | кг | 14250
Потребляемая мощность в номинальном режиме, Вт | 104
Напряжение питающей сети, В | 176 - 264 АС
Частота питающей сети, Гц | 47-63
Коэффициент мощности (cos φ), не менее | 0.96
Потребляемый ток светильника не более, А | 0.6
Рабочий ток светодиодов, А | 0.116
Класс защиты от поражения электрическим током | 1
Производитель светодиодов | Nichia
Количество светодиодов, шт | 144
Световой поток светодиодов (Tj=25°C), лм | 16482*
Световой поток светильника (Та=25°С), Лм | 13509** | КСС косинусная, ххх: -Д120
| 13054** | КСС широкая ассиметричная, ххх: -Ш2
| 12903** | КСС широкая, ххх: -Ш3
| 13162** | КСС глубокая 60°, ххх: -Г60
| 13253* | КСС концентрированная 15°, ххх: -К15
| 13477** | КСС концентрированная 30°, ххх: -К30
Цветовая температура, К | 4700 - 5300
Индекс цветопередачи | Ra >80
Пульсации светового потока не более | 0.01
Температура эксплуатации, °C | от -40 до +50
Вид климатического исполнения | У1
Степень защиты от воздействия окружающей среды | IP66
Корпус светильника | сплав алюминия (с анодированным и полимерным покрытием)
Материал рассеивателя | прозрачный ПК
Крепление | консольное, Ø трубы 48 мм
Габаритные размеры светильника,мм | 470х220х100
Масса светильника не более,кг | 6
Ресурс работы светильника, ч не менее | 100000
Заводская гарантия на светильник | 5 лет
ДКУ 07-130-850-ххх | 130 | Вт, | 16887** | Лм, | 6.5 | кг | 15300
Потребляемая мощность в номинальном режиме, Вт | 130
Напряжение питающей сети, В | 176 - 264 АС
Частота питающей сети, Гц | 47-63
Коэффициент мощности (cos φ), не менее | 0.96
Потребляемый ток светильника не более, А | 0.6
Рабочий ток светодиодов, А | 0.116
Класс защиты от поражения электрическим током | 1
Производитель светодиодов | Nichia
Количество светодиодов, шт | 180
Световой поток светодиодов (Tj=25°C), лм | 20600*
Световой поток светильника (Та=25°С), Лм | 16887** | КСС косинусная, ххх: -Д120
| 16317** | КСС широкая ассиметричная, ххх: -Ш2
| 16129** | КСС широкая, ххх: -Ш3
| 16452** | КСС глубокая 60°, ххх: -Г60
| 16566** | КСС концентрированная 15°, ххх: -К15
| 16847** | КСС концентрированная 30°, ххх: -К30
Цветовая температура, К | 4700 - 5300
Индекс цветопередачи | Ra >80
Пульсации светового потока не более | 0.01
Температура эксплуатации, °C | от -40 до +50
Вид климатического исполнения | У1
Степень защиты от воздействия окружающей среды | IP66
Корпус светильника | сплав алюминия (с анодированным и полимерным покрытием)
Материал рассеивателя | прозрачный ПК
Крепление | консольное, Ø трубы 48 мм
Габаритные размеры светильника,мм | 510х220х100
Масса светильника не более,кг | 6.5
Ресурс работы светильника, ч не менее | 100000
Заводская гарантия на светильник | 5 лет
ДКУ 07-137-850-ххх | 137 | Вт, | 19728** | Лм, | 8 | кг | 17250
Потребляемая мощность в номинальном режиме, Вт | 137
Напряжение питающей сети, В | 176 - 264 АС
Частота питающей сети, Гц | 47-63
Коэффициент мощности (cos φ), не менее | 0.96
Потребляемый ток светильника не более, А | 0.73
Рабочий ток светодиодов, А | 0.077
Класс защиты от поражения электрическим током | 1
Производитель светодиодов | Nichia
Количество светодиодов, шт | 288
Световой поток светодиодов (Tj=25°C), лм | 22600*
Световой поток светильника (Та=25°С), Лм | 19728** | КСС косинусная, ххх: -Д120
| 19180** | КСС широкая ассиметричная, ххх: -Ш2
| 19180** | КСС широкая, ххх: -Ш3
| 19180** | КСС глубокая 60°, ххх: -Г60
| 18769** | КСС концентрированная 15°, ххх: -К15
| 19043** | КСС концентрированная 30°, ххх: -К30
Цветовая температура, К | 4700 - 5300
Индекс цветопередачи | Ra >80
Пульсации светового потока не более | 0.01
Температура эксплуатации, °C | от -40 до +50
Вид климатического исполнения | У1
Степень защиты от воздействия окружающей среды | IP66
Корпус светильника | сплав алюминия (с анодированным и полимерным покрытием)
Материал рассеивателя | Прозрачный ПК
Крепление | консольное, Ø трубы 48 мм
Габаритные размеры светильника,мм | 575х220х100
Масса светильника не более,кг | 8
Ресурс работы светильника, ч не менее | 100000
Заводская гарантия на светильник | 5 лет
ДКУ 07-156-850-ххх | 156 | Вт, | 20264** | Лм, | 7.5 | кг | 18900
Потребляемая мощность в номинальном режиме, Вт | 156
Напряжение питающей сети, В | 176 - 264 АС
Частота питающей сети, Гц | 47-63
Коэффициент мощности (cos φ), не менее | 0.96
Потребляемый ток светильника не более, А | 0.73
Рабочий ток светодиодов, А | 0.116
Класс защиты от поражения электрическим током | 1
Производитель светодиодов | Nichia
Количество светодиодов, шт | 216
Световой поток светодиодов (Tj=25°C), лм | 24723*
Световой поток светильника (Та=25°С), Лм | 20264** | КСС косинусная, ххх: -Д120
| 19581** | КСС широкая ассиметричная, ххх: -Ш2
| 19354** | КСС широкая, ххх: -Ш3
| 19743** | КСС глубокая 60°, ххх: -Г60
| 19879** | КСС концентрированная 15°, ххх: -К15
| 20217** | КСС концентрированная 30°, ххх: -К30
Цветовая температура, К | 4700 - 5300
Индекс цветопередачи | Ra >80
Пульсации светового потока не более | 0.01
Температура эксплуатации, °C | от -40 до +50
Вид климатического исполнения | У1
Степень защиты от воздействия окружающей среды | IP66
Корпус светильника | сплав алюминия (с анодированным и полимерным покрытием)
Материал рассеивателя | прозрачный ПК
Крепление | консольное, Ø трубы 48 мм
Габаритные размеры светильника,мм | 550х220х100
Масса светильника не более,кг | 7.5
Ресурс работы светильника, ч не менее | 100000
Заводская гарантия на светильник | 5 лет
ДКУ 07-170-850-ххх | 170 | Вт, | 24400** | Лм, | 9.5 | кг | 22350
Потребляемая мощность в номинальном режиме, Вт | 170
Напряжение питающей сети, В | 176 - 264 АС
Частота питающей сети, Гц | 47-63
Коэффициент мощности (cos φ), не менее | 0.96
Потребляемый ток светильника не более, А | 0.8
Рабочий ток светодиодов, А | 0.077
Класс защиты от поражения электрическим током | 1
Производитель светодиодов | Nichia
Количество светодиодов, шт | 360
Световой поток светодиодов (Tj=25°C), лм | 28200*
Световой поток светильника (Та=25°С), Лм | 24400** | КСС косинусная, ххх: -Д120
| 23799** | КСС широкая ассиметричная, ххх: -Ш2
| 23800** | КСС широкая, ххх: -Ш3
| 23800** | КСС глубокая 60°, ххх: -Г60
| 23290* | КСС концентрированная 15°, ххх: -К15
| 23630** | КСС концентрированная 30°, ххх: -К30
Цветовая температура, К | 4700 - 5300
Индекс цветопередачи | Ra >80
Пульсации светового потока не более | 0.01
Температура эксплуатации, °C | от -40 до +50
Вид климатического исполнения | У1
Степень защиты от воздействия окружающей среды | IP66
Корпус светильника | сплав алюминия (с анодированным и полимерным покрытием)
Материал рассеивателя | прозрачный ПК
Крепление | консольное, Ø трубы 48 мм
Габаритные размеры светильника,мм | 675х220х100
Масса светильника не более,кг | 9.5
Ресурс работы светильника, ч не менее | 100000
Заводская гарантия на светильник | 5 лет
ДКУ 07-182-850-ххх | 182 | Вт, | 23641** | Лм, | 9 | кг | 20700
Потребляемая мощность в номинальном режиме, Вт | 182
Напряжение питающей сети, В | 176 - 264 АС
Частота питающей сети, Гц | 47-63
Коэффициент мощности (cos φ), не менее | 0.96
Потребляемый ток светильника не более, А | 0.83
Рабочий ток светодиодов, А | 0.116
Класс защиты от поражения электрическим током | 1
Производитель светодиодов | Nichia
Количество светодиодов, шт | 252
Световой поток светодиодов (Tj=25°C), лм | 28843*
Световой поток светильника (Та=25°С), Лм | 23641** | КСС косинусная, ххх: -Д120
| 22844** | КСС широкая ассиметричная, ххх: -Ш2
| 22580** | КСС широкая, ххх: -Ш3
| 23033** | КСС глубокая 60°, ххх: -Г60
| 23192** | КСС концентрированная 15°, ххх: -К15
| 23586** | КСС концентрированная 30°, ххх: -К30
Цветовая температура, К | 4700 - 5300
Индекс цветопередачи | Ra >80
Пульсации светового потока не более | 0.01
Температура эксплуатации, °C | от -40 до +50
Вид климатического исполнения | У1
Степень защиты от воздействия окружающей среды | IP66
Корпус светильника | сплав алюминия (с анодированным и полимерным покрытием)
Материал рассеивателя | прозрачный ПК
Крепление | консольное, Ø трубы 48 мм
Габаритные размеры светильника,мм | 600х220х100
Масса светильника не более,кг | 9
Ресурс работы светильника, ч не менее | 100000
Заводская гарантия на светильник | 5 лет
ДКУ 07-200-850-ххх | 200 | Вт, | 28800** | Лм, | 11.5 | кг | 26250
Потребляемая мощность в номинальном режиме, Вт | 200
Напряжение питающей сети, В | 176 - 264 АС
Частота питающей сети, Гц | 47-63
Коэффициент мощности (cos φ), не менее | 0.96
Потребляемый ток светильника не более, А | 1
Рабочий ток светодиодов, А | 0.077
Класс защиты от поражения электрическим током | 1
Производитель светодиодов | Nichia
Количество светодиодов, шт | 432
Световой поток светодиодов (Tj=25°C), лм | 33800*
Световой поток светильника (Та=25°С), Лм | 28800** | КСС косинусная, ххх: -Д120
| 27999** | КСС широкая ассиметричная, ххх: -Ш2
| 28000** | КСС широкая, ххх: -Ш3
| 28000** | КСС глубокая 60°, ххх: -Г60
| 27400** | КСС концентрированная 15°, ххх: -К15
| 27800** | КСС концентрированная 30°, ххх: -К30
Цветовая температура, К | 4700 - 5300
Индекс цветопередачи | Ra >80
Пульсации светового потока не более | 0.01
Температура эксплуатации, °C | от -40 до +50
Вид климатического исполнения | У1
Степень защиты от воздействия окружающей среды | IP66
Корпус светильника | сплав алюминия (с анодированным и полимерным покрытием)
Материал рассеивателя | Прозрачный ПК
Крепление | консольное, Ø трубы 48 мм
Габаритные размеры светильника,мм | 790х220х100
Масса светильника не более,кг | 11.5
Ресурс работы светильника, ч не менее | 100000
Заводская гарантия на светильник | 5 лет
ДКУ 07-208-850-ххх | 208 | Вт, | 27019** | Лм, | 10 | кг | 23850
Потребляемая мощность в номинальном режиме, Вт | 208
Напряжение питающей сети, В | 176 - 264 АС
Частота питающей сети, Гц | 47-63
Коэффициент мощности (cos φ), не менее | 0.96
Потребляемый ток светильника не более, А | 1
Рабочий ток светодиодов, А | 0.116
Класс защиты от поражения электрическим током | 1
Производитель светодиодов | Nichia
Количество светодиодов, шт | 288
Световой поток светодиодов (Tj=25°C), лм | 32964*
Световой поток светильника (Та=25°С), Лм | 27019** | КСС косинусная, ххх: -Д120
| 26107** | КСС широкая ассиметричная, ххх: -Ш2
| 25806** | КСС широкая, ххх: -Ш3
| 26324** | КСС глубокая 60°, ххх: -Г60
| 26506** | КСС концентрированная 15°, ххх: -К15
| 26955** | КСС концентрированная 30°, ххх: -К30
Цветовая температура, К | 4700 - 5300
Индекс цветопередачи | Ra >80
Пульсации светового потока не более | 0.01
Температура эксплуатации, °C | от -40 до +50
Вид климатического исполнения | У1
Степень защиты от воздействия окружающей среды | IP66
Корпус светильника | сплав алюминия (с анодированным и полимерным покрытием)
Материал рассеивателя | прозрачный ПК
Крепление | консольное, Ø трубы 48 мм
Габаритные размеры светильника,мм | 660х220х100
Масса светильника не более,кг | 10
Ресурс работы светильника, ч не менее | 100000
Заводская гарантия на светильник | 5 лет
ДКУ 07-234-850-ххх | 234 | Вт, | 30397** | Лм, | 11 | кг | 27100
Потребляемая мощность в номинальном режиме, Вт | 234
Напряжение питающей сети, В | 176 - 264 АС
Частота питающей сети, Гц | 47-63
Коэффициент мощности (cos φ), не менее | 0.96
Потребляемый ток светильника не более, А | 1.1
Рабочий ток светодиодов, А | 0.116
Класс защиты от поражения электрическим током | 1
Производитель светодиодов | Nichia
Количество светодиодов, шт | 324
Световой поток светодиодов (Tj=25°C), лм | 37084*
Световой поток светильника (Та=25°С), Лм | 30397** | КСС косинусная, ххх: -Д120
| 26107** | КСС широкая ассиметричная, ххх: -Ш2
| 29031** | КСС широкая, ххх: -Ш3
| 29615** | КСС глубокая 60°, ххх: -Г60
| 29819** | КСС концентрированная 15°, ххх: -К15
| 30324** | КСС концентрированная 30°, ххх: -К30
Цветовая температура, К | 4700 - 5300
Индекс цветопередачи | Ra >80
Пульсации светового потока не более | 0.01
Температура эксплуатации, °C | от -40 до +50
Вид климатического исполнения | У1
Степень защиты от воздействия окружающей среды | IP66
Корпус светильника | сплав алюминия (с анодированным и полимерным покрытием)
Материал рассеивателя | прозрачный ПК
Крепление | консольное, Ø трубы 48 мм
Габаритные размеры светильника,мм | 730х220х100
Масса светильника не более,кг | 11
Ресурс работы светильника, ч не менее | 100000
Заводская гарантия на светильник | 5 лет
ДКУ 07-260-850-ххх | 260 | Вт, | 33775** | Лм, | 11.5 | кг | 29650
Потребляемая мощность в номинальном режиме, Вт | 260
Напряжение питающей сети, В | 176 - 264 АС
Частота питающей сети, Гц | 47-63
Коэффициент мощности (cos φ), не менее | 0.96
Потребляемый ток светильника не более, А | 1.22
Рабочий ток светодиодов, А | 0.116
Класс защиты от поражения электрическим током | 1
Производитель светодиодов | Nichia
Количество светодиодов, шт | 360
Световой поток светодиодов (Tj=25°C), лм | 41204*
Световой поток светильника (Та=25°С), Лм | 33775** | КСС косинусная, ххх: -Д120
| 32634** | КСС широкая ассиметричная, ххх: -Ш2
| 32257** | КСС широкая, ххх: -Ш3
| 32905** | КСС глубокая 60°, ххх: -Г60
| 33132** | КСС концентрированная 15°, ххх: -К15
| 33694** | КСС концентрированная 30°, ххх: -К30
Цветовая температура, К | 4700 - 5300
Индекс цветопередачи | Ra >80
Пульсации светового потока не более | 0.01
Температура эксплуатации, °C | от -40 до +50
Вид климатического исполнения | У1
Степень защиты от воздействия окружающей среды | IP66
Корпус светильника | сплав алюминия (с анодированным и полимерным покрытием)
Материал рассеивателя | прозрачный ПК
Крепление | консольное, Ø трубы 48 мм
Габаритные размеры светильника,мм | 790х220х100
Масса светильника не более,кг | 11.5
Ресурс работы светильника, ч не менее | 100000
Заводская гарантия на светильник | 5 лет
ДКУ_KR-00 (Кронштейн труба) | [6 empty] | 345
Ø48 мм, регулировка наклона по вертикали
ДКУ кронштейн 03 СБ | [6 empty] | 400
Ø48 мм, регулировка наклона по вертикали и горизонтали
ДКУ кронштейн 02 СБ | [6 empty] | 830
переход с Ø60 на Ø48 мм с регулировкой угла наклона
Опции диммирования по запросу | уточните артикул у Вашего менеджера
управление по протоколу 1-10V / + 1-2 недели
управление по протоколу DALI / + 3-5 недель
программирование / + 3-5 недель
power reduction / + 3-5 недель
Доступные линзы, -ххх | -Д120 / -Ш2 / -Ш3 / -Г60 / -К30 / -К15
FBL промышленный на кронштейне
FBL 07-35-850-ххх | 35 | Вт, | 4952 ** | Лм, | 3 | кг | 7350
Потребляемая мощность в номинальном режиме, Вт | 35
Напряжение питающей сети, В | 176 - 264 АС
Частота питающей сети, Гц | 47-63
Коэффициент мощности (cos φ), не менее | 0.96
Потребляемый ток светильника не более, А | 0.16
Рабочий ток светодиодов, А | 0.075
Класс защиты от поражения электрическим током | 1
Производитель светодиодов | Nichia
Количество светодиодов, шт | 72
Световой поток светодиодов (Tj=25°C), лм | 5600 *
Световой поток светильника (Та=25°С), Лм | 4952 ** | КСС косинусная, ххх: -Д120
| 4637 ** | КСС глубокая 60°, ххх: -Г60
| 4543 ** | КСС концентрированная 15°, ххх: -К15
| 4655 ** | КСС концентрированная 30°, ххх: -К30
Цветовая температура, К | 4700 - 5300
Индекс цветопередачи | Ra >80
Пульсации светового потока не более, % | 1
Температура эксплуатации, °C | от -40 до +50
Вид климатического исполнения | У1
Степень защиты от воздействия окружающей среды | IP65
Корпус светильника | сплав алюминия (с анодированным и полимерным покрытием)
Материал рассеивателя | прозрачный ПК
Крепление | поворотный кронштейн
Габаритные размеры светильника,мм | 425х110х120
Масса светильника не более,кг | 3
Ресурс работы светильника, ч не менее | 100000
Заводская гарантия на светильник | 5 лет
FBL 07-52-850-ххх | 52 | Вт, | 7357 ** | Лм, | 3 | кг | 7750
Потребляемая мощность в номинальном режиме, Вт | 52
Напряжение питающей сети, В | 176 - 264 АС
Частота питающей сети, Гц | 47-63
Коэффициент мощности (cos φ), не менее | 0.96
Потребляемый ток светильника не более, А | 0.24
Рабочий ток светодиодов, А | 0.117
Класс защиты от поражения электрическим током | 1
Производитель светодиодов | Nichia
Количество светодиодов, шт | 72
Световой поток светодиодов (Tj=25°C), лм | 8305 *
Световой поток светильника (Та=25°С), Лм | 7357 ** | КСС косинусная, ххх: -Д120
| 6890 ** | КСС глубокая 60°, ххх: -Г60
| 6749 ** | КСС концентрированная 15°, ххх: -К15
| 6916 ** | КСС концентрированная 30°, ххх: -К30
Цветовая температура, К | 4700 - 5300
Индекс цветопередачи | Ra >80
Пульсации светового потока не более, % | 1
Температура эксплуатации, °C | от -40 до +50
Вид климатического исполнения | У1
Степень защиты от воздействия окружающей среды | IP65
Корпус светильника | сплав алюминия (с анодированным и полимерным покрытием)
Материал рассеивателя | прозрачный ПК
Крепление | поворотный кронштейн
Габаритные размеры светильника,мм | 425х110х120
Масса светильника не более,кг | 3
Ресурс работы светильника, ч не менее | 100000
Заводская гарантия на светильник | 5 лет
Опции диммирования по запросу | уточните артикул у Вашего менеджера
управление по протоколу 1-10V / + 1-2 недели | 52W
управление по протоколу DALI / + 3-5 недель | 52W
программирование / + 3-5 недель | 52W
power reduction / + 3-5 недель | 52W
ДПП промышленный на кронштейне
ДПП х7-68-850-ххх | 68 | Вт, | 9792** | Лм, | 6.5 | кг | 11700
Потребляемая мощность в номинальном режиме, Вт | 68
Напряжение питающей сети, В | 176 - 264 АС
Частота питающей сети, Гц | 47-63
Коэффициент мощности (cos φ), не менее | 0.96
Потребляемый ток светильника не более, А | 0.37
Рабочий ток светодиодов, А | 0.07
Класс защиты от поражения электрическим током | 1
Производитель светодиодов | Nichia
Количество светодиодов, шт | 144
Световой поток светодиодов (Tj=25°C), лм | 11300*
Световой поток светильника (Та=25°С), Лм | 9792** | КСС косинусная, ххх: -Д120
| 9617** | КСС широкая ассиметричная, ххх: -Ш2
| 9520** | КСС широкая, ххх: -Ш3
| 9520** | КСС глубокая 60°, ххх: -Г60
| 9316** | КСС концентрированная 15°, ххх: -К15
| 9452** | КСС концентрированная 30°, ххх: -К30
Цветовая температура, К | 4700 - 5300
Индекс цветопередачи | Ra >80
Пульсации светового потока не более | 0.01
Температура эксплуатации, °C | от -40 до +50
Вид климатического исполнения | У1
Степень защиты от воздействия окружающей среды | IP66
Корпус светильника | сплав алюминия (с анодированным и полимерным покрытием)
Материал рассеивателя | Прозрачный ПК
Крепление | поворотный кронштейн
Габаритные размеры светильника,мм | 430х250х270
Масса светильника не более,кг | 6.5
Ресурс работы светильника, ч не менее | 100000
Заводская гарантия на светильник | 5 лет
ДПП x7-78-850-ххх | 78 | Вт, | 10134** | Лм, | 5.5 | кг | 12600
Потребляемая мощность в номинальном режиме, Вт | 78
Напряжение питающей сети, В | 176 - 264 АС
Частота питающей сети, Гц | 47-63
Коэффициент мощности (cos φ), не менее | 0.96
Потребляемый ток светильника не более, А | 0.73
Рабочий ток светодиодов, А | 0.116
Класс защиты от поражения электрическим током | 1
Производитель светодиодов | Nichia
Количество светодиодов, шт | 108
Световой поток светодиодов (Tj=25°C), лм | 12362*
Световой поток светильника (Та=25°С), Лм | 10134** | КСС косинусная, ххх: -Д120
| 9790** | КСС широкая ассиметричная, ххх: -Ш2
| 9677** | КСС широкая, ххх: -Ш3
| 9871 ** | КСС глубокая 60°, ххх: -Г60
| 9940** | КСС концентрированная 15°, ххх: -К15
| 10101** | КСС концентрированная 30°, ххх: -К30
Цветовая температура, К | 4700 - 5300
Индекс цветопередачи | Ra >80
Пульсации светового потока не более | 0.01
Температура эксплуатации, °C | от -40 до +50
Вид климатического исполнения | У1
Степень защиты от воздействия окружающей среды | IP66
Корпус светильника | сплав алюминия (с анодированным и полимерным покрытием)
Материал рассеивателя | прозрачный ПК
Крепление | поворотный кронштейн
Габаритные размеры светильника,мм | 430х250х270
Масса светильника не более,кг | 5.5
Ресурс работы светильника, ч не менее | 100000
Заводская гарантия на светильник | 5 лет
ДПП x7-85-850-ххх | 85 | Вт, | 12241** | Лм, | 6.5 | кг | 11950
Потребляемая мощность в номинальном режиме, Вт | 85
Напряжение питающей сети, В | 176 - 264 АС
Частота питающей сети, Гц | 47-63
Коэффициент мощности (cos φ), не менее | 0.96
Потребляемый ток светильника не более, А | 0.37
Рабочий ток светодиодов, А | 0.07
Класс защиты от поражения электрическим током | 1
Производитель светодиодов | Nichia
Количество светодиодов, шт | 180
Световой поток светодиодов (Tj=25°C), лм | 14100*
Световой поток светильника (Та=25°С), Лм | 12241** | КСС косинусная, ххх: -Д120
| 12022** | КСС широкая ассиметричная, ххх: -Ш2
| 11900** | КСС широкая, ххх: -Ш3
| 11900** | КСС глубокая 60°, ххх: -Г60
| 11646** | КСС концентрированная 15°, ххх: -К15
| 11815** | КСС концентрированная 30°, ххх: -К30
Цветовая температура, К | 4700 - 5300
Индекс цветопередачи | Ra >80
Пульсации светового потока не более | 0.01
Температура эксплуатации, °C | от -40 до +50
Вид климатического исполнения | У1
Степень защиты от воздействия окружающей среды | IP66
Корпус светильника | сплав алюминия (с анодированным и полимерным покрытием)
Материал рассеивателя | Прозрачный ПК
Крепление | поворотный кронштейн
Габаритные размеры светильника,мм | 430х250х270
Масса светильника не более,кг | 6.5
Ресурс работы светильника, ч не менее | 100000
Заводская гарантия на светильник | 5 лет
ДПП x7-100-850-ххх | 100 | Вт, | 14400** | Лм, | 7.8 | кг | 13900
Потребляемая мощность в номинальном режиме, Вт | 100
Напряжение питающей сети, В | 176 - 264 АС
Частота питающей сети, Гц | 47-63
Коэффициент мощности (cos φ), не менее | 0.96
Потребляемый ток светильника не более, А | 0.6
Рабочий ток светодиодов, А | 0.07
Класс защиты от поражения электрическим током | 1
Производитель светодиодов | Nichia
Количество светодиодов, шт | 207
Световой поток светодиодов (Tj=25°C), лм | 16200*
Световой поток светильника (Та=25°С), Лм | 14400** | КСС косинусная, ххх: -Д120
| 13999** | КСС широкая ассиметричная, ххх: -Ш2
| 14000** | КСС широкая, ххх: -Ш3
| 14000** | КСС глубокая 60°, ххх: -Г60
| 13699** | КСС концентрированная 15°, ххх: -К15
| 13900** | КСС концентрированная 30°, ххх: -К30
Цветовая температура, К | 4700 - 5300
Индекс цветопередачи | Ra >80
Пульсации светового потока не более | 0.01
Температура эксплуатации, °C | от -40 до +50
Вид климатического исполнения | У1
Степень защиты от воздействия окружающей среды | IP66
Корпус светильника | сплав алюминия (с анодированным и полимерным покрытием)
Материал рассеивателя | Прозрачный ПК
Крепление | поворотный кронштейн
Габаритные размеры светильника,мм | 510х250х270
Масса светильника не более,кг | 7.8
Ресурс работы светильника, ч не менее | 100000
Заводская гарантия на светильник | 5 лет
ДПП x7-104-850-ххх | 104 | Вт, | 13509** | Лм, | 7.5 | кг | 14250
Потребляемая мощность в номинальном режиме, Вт | 104
Напряжение питающей сети, В | 176 - 264 АС
Частота питающей сети, Гц | 47-63
Коэффициент мощности (cos φ), не менее | 0.96
Потребляемый ток светильника не более, А | 0.73
Рабочий ток светодиодов, А | 0.116
Класс защиты от поражения электрическим током | 1
Производитель светодиодов | Nichia
Количество светодиодов, шт | 144
Световой поток светодиодов (Tj=25°C), лм | 16435*
Световой поток светильника (Та=25°С), Лм | 13509** | КСС косинусная, ххх: -Д120
| 13054** | КСС широкая ассиметричная, ххх: -Ш2
| 12903** | КСС широкая, ххх: -Ш3
| 13162** | КСС глубокая 60°, ххх: -Г60
| 13253* | КСС концентрированная 15°, ххх: -К15
| 13428** | КСС концентрированная 30°, ххх: -К30
Цветовая температура, К | 4700 - 5300
Индекс цветопередачи | Ra >80
Пульсации светового потока не более | 0.01
Температура эксплуатации, °C | от -40 до +50
Вид климатического исполнения | У1
Степень защиты от воздействия окружающей среды | IP66
Корпус светильника | сплав алюминия (с анодированным и полимерным покрытием)
Материал рассеивателя | прозрачный ПК
Крепление | поворотный кронштейн
Габаритные размеры светильника,мм | 470х250х270
Масса светильника не более,кг | 7.5
Ресурс работы светильника, ч не менее | 100000
Заводская гарантия на светильник | 5 лет
ДПП x7-130-850-ххх | 130 | Вт, | 16887** | Лм, | 7.5 | кг | 15550
Потребляемая мощность в номинальном режиме, Вт | 130
Напряжение питающей сети, В | 176 - 264 АС
Частота питающей сети, Гц | 47-63
Коэффициент мощности (cos φ), не менее | 0.96
Потребляемый ток светильника не более, А | 0.6
Рабочий ток светодиодов, А | 0.116
Класс защиты от поражения электрическим током | 1
Производитель светодиодов | Nichia
Количество светодиодов, шт | 180
Световой поток светодиодов (Tj=25°C), лм | 20600*
Световой поток светильника (Та=25°С), Лм | 16887** | КСС косинусная, ххх: -Д120
| 16317** | КСС широкая ассиметричная, ххх: -Ш2
| 16129** | КСС широкая, ххх: -Ш3
| 16452** | КСС глубокая 60°, ххх: -Г60
| 16566** | КСС концентрированная 15°, ххх: -К15
| 16835** | КСС концентрированная 30°, ххх: -К30
Цветовая температура, К | 4700 - 5300
Индекс цветопередачи | Ra >80
Пульсации светового потока не более | 0.01
Температура эксплуатации, °C | от -40 до +50
Вид климатического исполнения | У1
Степень защиты от воздействия окружающей среды | IP66
Корпус светильника | сплав алюминия (с анодированным и полимерным покрытием)
Материал рассеивателя | прозрачный ПК
Крепление | поворотный кронштейн
Габаритные размеры светильника,мм | 510х250х270
Масса светильника не более,кг | 7.5
Ресурс работы светильника, ч не менее | 100000
Заводская гарантия на светильник | 5 лет
ДПП x7-137-850-ххх | 137 | Вт, | 19728** | Лм, | 8.5 | кг | 17950
Потребляемая мощность в номинальном режиме, Вт | 137
Напряжение питающей сети, В | 176 - 264 АС
Частота питающей сети, Гц | 47-63
Коэффициент мощности (cos φ), не менее | 0.96
Потребляемый ток светильника не более, А | 0.73
Рабочий ток светодиодов, А | 0.07
Класс защиты от поражения электрическим током | 1
Производитель светодиодов | Nichia
Количество светодиодов, шт | 288
Световой поток светодиодов (Tj=25°C), лм | 22600*
Световой поток светильника (Та=25°С), Лм | 19728** | КСС косинусная, ххх: -Д120
| 19180** | КСС широкая ассиметричная, ххх: -Ш2
| 19180** | КСС широкая, ххх: -Ш3
| 19180** | КСС глубокая 60°, ххх: -Г60
| 18769** | КСС концентрированная 15°, ххх: -К15
| 19043** | КСС концентрированная 30°, ххх: -К30
Цветовая температура, К | 4700 - 5300
Индекс цветопередачи | Ra >80
Пульсации светового потока не более | 0.01
Температура эксплуатации, °C | от -40 до +50
Вид климатического исполнения | У1
Степень защиты от воздействия окружающей среды | IP66
Корпус светильника | сплав алюминия (с анодированным и полимерным покрытием)
Материал рассеивателя | оптика (ПММА)
Крепление | поворотный кронштейн
Габаритные размеры светильника,мм | 575х250х270
Масса светильника не более,кг | 8.5
Ресурс работы светильника, ч не менее | 50000
Заводская гарантия на светильник | 5 лет
ДПП x7-156-850-ххх | 156 | Вт, | 20264** | Лм, | 8.5 | кг | 18250
Потребляемая мощность в номинальном режиме, Вт | 156
Напряжение питающей сети, В | 176 - 264 АС
Частота питающей сети, Гц | 47-63
Коэффициент мощности (cos φ), не менее | 0.96
Потребляемый ток светильника не более, А | 0.73
Рабочий ток светодиодов, А | 0.116
Класс защиты от поражения электрическим током | 1
Производитель светодиодов | Nichia
Количество светодиодов, шт | 216
Световой поток светодиодов (Tj=25°C), лм | 24723*
Световой поток светильника (Та=25°С), Лм | 20264** | КСС косинусная, ххх: -Д120
| 19581** | КСС широкая ассиметричная, ххх: -Ш2
| 19354** | КСС широкая, ххх: -Ш3
| 19743** | КСС глубокая 60°, ххх: -Г60
| 19879** | КСС концентрированная 15°, ххх: -К15
| 20203** | КСС концентрированная 30°, ххх: -К30
Цветовая температура, К | 4700 - 5300
Индекс цветопередачи | Ra >80
Пульсации светового потока не более | 0.01
Температура эксплуатации, °C | от -40 до +50
Вид климатического исполнения | У1
Степень защиты от воздействия окружающей среды | IP66
Корпус светильника | сплав алюминия (с анодированным и полимерным покрытием)
Материал рассеивателя | прозрачный ПК
Крепление | поворотный кронштейн
Габаритные размеры светильника,мм | 550х250х270
Масса светильника не более,кг | 8.5
Ресурс работы светильника, ч не менее | 100000
Заводская гарантия на светильник | 5 лет
ДПП x7-170-850-ххх | 170 | Вт, | 24400** | Лм, | 12 | кг | 22150
Потребляемая мощность в номинальном режиме, Вт | 170
Напряжение питающей сети, В | 176 - 264 АС
Частота питающей сети, Гц | 47-63
Коэффициент мощности (cos φ), не менее | 0.96
Потребляемый ток светильника не более, А | 0.8
Рабочий ток светодиодов, А | 0.07
Класс защиты от поражения электрическим током | 1
Производитель светодиодов | Nichia
Количество светодиодов, шт | 360
Световой поток светодиодов (Tj=25°C), лм | 28200*
Световой поток светильника (Та=25°С), Лм | 24400** | КСС косинусная, ххх: -Д120
| 23799** | КСС широкая ассиметричная, ххх: -Ш2
| 23800** | КСС широкая, ххх: -Ш3
| 23800** | КСС глубокая 60°, ххх: -Г60
| 23290* | КСС концентрированная 15°, ххх: -К15
| 23630** | КСС концентрированная 30°, ххх: -К30
Цветовая температура, К | 4700 - 5300
Индекс цветопередачи | Ra >80
Пульсации светового потока не более | 0.01
Температура эксплуатации, °C | от -40 до +50
Вид климатического исполнения | У1
Степень защиты от воздействия окружающей среды | IP66
Корпус светильника | сплав алюминия (с анодированным и полимерным покрытием)
Материал рассеивателя | прозрачный ПК
Крепление | поворотный кронштейн
Габаритные размеры светильника,мм | 675х250х255
Масса светильника не более,кг | 12
Ресурс работы светильника, ч не менее | 100000
Заводская гарантия на светильник | 5 лет
ДПП x7-182-850-ххх | 182 | Вт, | 23641** | Лм, | 10 | кг | 22200
Потребляемая мощность в номинальном режиме, Вт | 182
Напряжение питающей сети, В | 176 - 264 АС
Частота питающей сети, Гц | 47-63
Коэффициент мощности (cos φ), не менее | 0.96
Потребляемый ток светильника не более, А | 0.73
Рабочий ток светодиодов, А | 0.116
Класс защиты от поражения электрическим током | 1
Производитель светодиодов | Nichia
Количество светодиодов, шт | 252
Световой поток светодиодов (Tj=25°C), лм | 28843*
Световой поток светильника (Та=25°С), Лм | 23641** | КСС косинусная, ххх: -Д120
| 22844** | КСС широкая ассиметричная, ххх: -Ш2
| 22580** | КСС широкая, ххх: -Ш3
| 23033** | КСС глубокая 60°, ххх: -Г60
| 23192** | КСС концентрированная 15°, ххх: -К15
| 23570** | КСС концентрированная 30°, ххх: -К30
Цветовая температура, К | 4700 - 5300
Индекс цветопередачи | Ra >80
Пульсации светового потока не более | 0.01
Температура эксплуатации, °C | от -40 до +50
Вид климатического исполнения | У1
Степень защиты от воздействия окружающей среды | IP66
Корпус светильника | сплав алюминия (с анодированным и полимерным покрытием)
Материал рассеивателя | прозрачный ПК
Крепление | поворотный кронштейн
Габаритные размеры светильника,мм | 600х250х255
Масса светильника не более,кг | 10
Ресурс работы светильника, ч не менее | 100000
Заводская гарантия на светильник | 5 лет
ДПП x7-200-850-ххх | 200 | Вт, | 28800** | Лм, | 13.5 | кг | 26200
Потребляемая мощность в номинальном режиме, Вт | 200
Напряжение питающей сети, В | 176 - 264 АС
Частота питающей сети, Гц | 47-63
Коэффициент мощности (cos φ), не менее | 0.96
Потребляемый ток светильника не более, А | 1
Рабочий ток светодиодов, А | 0.07
Класс защиты от поражения электрическим током | 1
Производитель светодиодов | Nichia
Количество светодиодов, шт | 432
Световой поток светодиодов (Tj=25°C), лм | 33800*
Световой поток светильника (Та=25°С), Лм | 28800** | КСС косинусная, ххх: -Д120
| 27999** | КСС широкая ассиметричная, ххх: -Ш2
| 28000** | КСС широкая, ххх: -Ш3
| 28000** | КСС глубокая 60°, ххх: -Г60
| 27400** | КСС концентрированная 15°, ххх: -К15
| 27800** | КСС концентрированная 30°, ххх: -К30
Цветовая температура, К | 4700 - 5300
Индекс цветопередачи | Ra >80
Пульсации светового потока не более | 0.01
Температура эксплуатации, °C | от -40 до +50
Вид климатического исполнения | У1
Степень защиты от воздействия окружающей среды | IP66
Корпус светильника | сплав алюминия (с анодированным и полимерным покрытием)
Материал рассеивателя | Прозрачный ПК
Крепление | поворотный кронштейн
Габаритные размеры светильника,мм | 790х250х255
Масса светильника не более,кг | 13.5
Ресурс работы светильника, ч не менее | 100000
Заводская гарантия на светильник | 5 лет
ДПП x7-208-850-ххх | 208 | Вт, | 27019** | Лм, | 12 | кг | 24300
Потребляемая мощность в номинальном режиме, Вт | 208
Напряжение питающей сети, В | 176 - 264 АС
Частота питающей сети, Гц | 47-63
Коэффициент мощности (cos φ), не менее | 0.96
Потребляемый ток светильника не более, А | 0.73
Рабочий ток светодиодов, А | 0.116
Класс защиты от поражения электрическим током | 1
Производитель светодиодов | Nichia
Количество светодиодов, шт | 288
Световой поток светодиодов (Tj=25°C), лм | 32964*
Световой поток светильника (Та=25°С), Лм | 27019** | КСС косинусная, ххх: -Д120
| 26107** | КСС широкая ассиметричная, ххх: -Ш2
| 25806** | КСС широкая, ххх: -Ш3
| 26324** | КСС глубокая 60°, ххх: -Г60
| 26506** | КСС концентрированная 15°, ххх: -К15
| 26936** | КСС концентрированная 30°, ххх: -К30
Цветовая температура, К | 4700 - 5300
Индекс цветопередачи | Ra >80
Пульсации светового потока не более | 0.01
Температура эксплуатации, °C | от -40 до +50
Вид климатического исполнения | У1
Степень защиты от воздействия окружающей среды | IP66
Корпус светильника | сплав алюминия (с анодированным и полимерным покрытием)
Материал рассеивателя | прозрачный ПК
Крепление | поворотный кронштейн
Габаритные размеры светильника,мм | 660х250х255
Масса светильника не более,кг | 12
Ресурс работы светильника, ч не менее | 100000
Заводская гарантия на светильник | 5 лет
ДПП x7-234-850-ххх | 234 | Вт, | 30397** | Лм, | 13 | кг | 27750
Потребляемая мощность в номинальном режиме, Вт | 234
Напряжение питающей сети, В | 176 - 264 АС
Частота питающей сети, Гц | 47-63
Коэффициент мощности (cos φ), не менее | 0.96
Потребляемый ток светильника не более, А | 0.73
Рабочий ток светодиодов, А | 0.116
Класс защиты от поражения электрическим током | 1
Производитель светодиодов | Nichia
Количество светодиодов, шт | 324
Световой поток светодиодов (Tj=25°C), лм | 38135*
Световой поток светильника (Та=25°С), Лм | 30397** | КСС косинусная, ххх: -Д120
| 29371** | КСС широкая ассиметричная, ххх: -Ш2
| 29031** | КСС широкая, ххх: -Ш3
| 29615** | КСС глубокая 60°, ххх: -Г60
| 29819** | КСС концентрированная 15°, ххх: -К15
| 30303** | КСС концентрированная 30°, ххх: -К30
Цветовая температура, К | 4700 - 5300
Индекс цветопередачи | Ra >80
Пульсации светового потока не более | 0.01
Температура эксплуатации, °C | от -40 до +50
Вид климатического исполнения | У1
Степень защиты от воздействия окружающей среды | IP66
Корпус светильника | сплав алюминия (с анодированным и полимерным покрытием)
Материал рассеивателя | прозрачный ПК
Крепление | поворотный кронштейн
Габаритные размеры светильника,мм | 730х250х255
Масса светильника не более,кг | 13
Ресурс работы светильника, ч не менее | 100000
Заводская гарантия на светильник | 5 лет
ДПП x7-260-850-ххх | 260 | Вт, | 33775** | Лм, | 14 | кг | 29400
Потребляемая мощность в номинальном режиме, Вт | 260
Напряжение питающей сети, В | 176 - 264 АС
Частота питающей сети, Гц | 47-63
Коэффициент мощности (cos φ), не менее | 0.96
Потребляемый ток светильника не более, А | 0.73
Рабочий ток светодиодов, А | 0.116
Класс защиты от поражения электрическим током | 1
Производитель светодиодов | Nichia
Количество светодиодов, шт | 360
Световой поток светодиодов (Tj=25°C), лм | 41204*
Световой поток светильника (Та=25°С), Лм | 33775** | КСС косинусная, ххх: -Д120
| 32634** | КСС широкая ассиметричная, ххх: -Ш2
| 32257** | КСС широкая, ххх: -Ш3
| 32905** | КСС глубокая 60°, ххх: -Г60
| 33132** | КСС концентрированная 15°, ххх: -К15
| 33671** | КСС концентрированная 30°, ххх: -К30
Цветовая температура, К | 4700 - 5300
Индекс цветопередачи | Ra >80
Пульсации светового потока не более | 0.01
Температура эксплуатации, °C | от -40 до +50
Вид климатического исполнения | У1
Степень защиты от воздействия окружающей среды | IP66
Корпус светильника | сплав алюминия (с анодированным и полимерным покрытием)
Материал рассеивателя | прозрачный ПК
Крепление | поворотный кронштейн
Габаритные размеры светильника,мм | 790х250х255
Масса светильника не более,кг | 14
Ресурс работы светильника, ч не менее | 100000
Заводская гарантия на светильник | 5 лет
х7: ДПП 07 - стандартный кронштейн; ДПП 17 - продольный кронштейн
Опции диммирования по запросу | уточните артикул у Вашего менеджера
управление по протоколу 1-10V / + 1-2 недели
управление по протоколу DALI / + 3-5 недель
программирование / + 3-5 недель
power reduction / + 3-5 недель
Доступные линзы, -ххх | -Д120 / -Г60 / -К30 / -К15
FHB, ДСП промышленный подвесной
FHB 06-90-850-xxx | 90 | Вт, | 12804** | Лм, | 3 | кг | 9450
Потребляемая мощность в номинальном режиме, Вт | 90
Напряжение питающей сети, В | 176 - 264 АС
Частота питающей сети, Гц | 47-63
Коэффициент мощности (cos φ), не менее | 0.96
Потребляемый ток светильника не более, А | 0.4
Рабочий ток светодиодов, А | 0.07
Класс защиты от поражения электрическим током | 1
Производитель светодиодов | Nichia
Количество светодиодов, шт | 216
Световой поток светодиодов (Tj=25°C), лм | 15450 *
Световой поток светильника (Та=25°С), Лм | 12804** | КСС косинусная, ххх: -C120
| 12575** | КСС глубокая 60°, ххх: -D60
| 12570** | КСС концентрированная 15°, ххх: -F15
| 12562** | КСС концентрированная 30°, ххх: -F30
Цветовая температура, К | 4700 - 5300
Индекс цветопередачи | Ra > 80
Пульсации светового потока не более | 1%
Температура эксплуатации, °C | от -40 до +50
Вид климатического исполнения | У1
Степень защиты от воздействия окружающей среды | IP 66
Корпус светильника | сплав алюминия с полимерным покрытием
Материал рассеивателя | закалённое стекло
Крепление | Подвесной
Габаритные размеры светильника,мм | Ø207x145
Масса светильника не более,кг | 3
Ресурс работы светильника, не менее ч | 100000
Заводская гарантия на светильник | 5 лет
FHB 05-125-850-xxx | 125 | Вт, | 18475** | Лм, | 4.5 | кг | 12150
Потребляемая мощность в номинальном режиме, Вт | 125
Напряжение питающей сети, В | 198 - 264 АС
Частота питающей сети, Гц | 47-63
Коэффициент мощности (cos φ), не менее | 0.99
Потребляемый ток светильника не более, А | 0.6
Рабочий ток светодиодов, А | 0.07
Класс защиты от поражения электрическим током | 1
Производитель светодиодов | Nichia
Количество светодиодов, шт | 300
Световой поток светодиодов (Tj=25°C), лм | 20895 *
Световой поток светильника (Та=25°С), Лм | 18475** | КСС косинусная, ххх: -C120
| 18086** | КСС глубокая 60°, ххх: -D60
| 17682** | КСС концентрированная 15°, ххх: -F15
| 17843** | КСС концентрированная 30°, ххх: -F30
Цветовая температура, К | 4700 - 5300
Индекс цветопередачи | Ra > 80
Пульсации светового потока не более | 1%
Температура эксплуатации, °C | от -20 до +50
Вид климатического исполнения | УХЛ 3.1
Степень защиты от воздействия окружающей среды | IP 66
Корпус светильника | сплав алюминия с полимерным покрытием
Материал рассеивателя | закалённое стекло
Крепление | подвесное
Габаритные размеры светильника,мм | Ø300x115
Масса светильника не более,кг | 4.5
Ресурс работы светильника, не менее ч | 100000
Заводская гарантия на светильник | 5 лет
FHB 01-150-850-xxx | 150 | Вт, | 21889** | Лм, | 5.2 | кг | 13500
Потребляемая мощность в номинальном режиме, Вт | 150
Напряжение питающей сети, В | 176 - 264 АС
Частота питающей сети, Гц | 47-63
Коэффициент мощности (cos φ), не менее | 0.96
Потребляемый ток светильника не более, А | 0.7
Рабочий ток светодиодов, А | 0.07
Класс защиты от поражения электрическим током | 1
Производитель светодиодов | Nichia
Количество светодиодов, шт | 370
Световой поток светодиодов (Tj=25°C), лм | 26455 *
Световой поток светильника (Та=25°С), Лм | 21889** | КСС косинусная, ххх: -C120
| 20959** | КСС глубокая 60°, ххх: -D60
| 20950** | КСС концентрированная 15°, ххх: -F15
| 20935** | КСС концентрированная 30°, ххх: -F30
Цветовая температура, К | 4700 - 5300
Индекс цветопередачи | Ra > 80
Пульсации светового потока не более | 1%
Температура эксплуатации, °C | от -40 до +50
Вид климатического исполнения | У1
Степень защиты от воздействия окружающей среды | IP 66
Корпус светильника | сплав алюминия с полимерным покрытием
Материал рассеивателя | закалённое стекло
Крепление | Подвесной
Габаритные размеры светильника,мм | Ø258x185
Масса светильника не более,кг | 5.2
Ресурс работы светильника, не менее ч | 100000
Заводская гарантия на светильник | 5 лет
FHB 03-230-850-xxx | 230 | Вт, | 33563** | Лм, | 8.4 | кг | 18850
Потребляемая мощность в номинальном режиме, Вт | 230
Напряжение питающей сети, В | 176 - 264 АС
Частота питающей сети, Гц | 47-63
Коэффициент мощности (cos φ), не менее | 0.96
Потребляемый ток светильника не более, А | 1.1
Рабочий ток светодиодов, А | 0.07
Класс защиты от поражения электрическим током | 1
Производитель светодиодов | Nichia
Количество светодиодов, шт | 570
Световой поток светодиодов (Tj=25°C), лм | 40771 *
Световой поток светильника (Та=25°С), Лм | 33563** | КСС косинусная, ххх: -C120
| 32857** | КСС глубокая 60°, ххх: -D60
| 32123** | КСС концентрированная 15°, ххх: -F15
| 32417** | КСС концентрированная 30°, ххх: -F30
Цветовая температура, К | 4700 - 5300
Индекс цветопередачи | Ra > 80
Пульсации светового потока не более | 1%
Температура эксплуатации, °C | от -40 до +50
Вид климатического исполнения | У1
Степень защиты от воздействия окружающей среды | IP 66
Корпус светильника | сплав алюминия с полимерным покрытием
Материал рассеивателя | закалённое стекло
Крепление | подвесное
Габаритные размеры светильника,мм | Ø320x215
Масса светильника не более,кг | 8.4
Ресурс работы светильника, не менее ч | 100000
Заводская гарантия на светильник | 5 лет
FHB 47-150-850-xxx-АБ | 150 | Вт, | 21889** | Лм, | 5.2 | кг, АБ: 1 ч | 18300
Потребляемая мощность в номинальном режиме, Вт | 150
Напряжение питающей сети, В | 176 - 264 АС
Частота питающей сети, Гц | 47-63
Коэффициент мощности (cos φ), не менее | 0.96
Потребляемый ток светильника не более, А | 0.7
Рабочий ток светодиодов, А | 0.07
Класс защиты от поражения электрическим током | 1
Производитель светодиодов | Nichia
Количество светодиодов, шт | 370
Световой поток светодиодов (Tj=25°C), лм | 26455 *
Световой поток светильника (Та=25°С), Лм | 21889** | КСС косинусная, ххх: -C120
| 20959** | КСС глубокая 60°, ххх: -D60
| 20950** | КСС концентрированная 15°, ххх: -F15
| 20935** | КСС концентрированная 30°, ххх: -F30
Цветовая температура, К | 4700 - 5300
Индекс цветопередачи | Ra > 80
Пульсации светового потока не более | 1%
Температура эксплуатации, °C | от -40 до +50
Вид климатического исполнения | У1
Степень защиты от воздействия окружающей среды | IP 66
Корпус светильника | сплав алюминия с полимерным покрытием
Материал рассеивателя | закалённое стекло
Крепление | Подвесной
Габаритные размеры светильника,мм | Ø258x185
Масса светильника не более,кг | 5.2
Ресурс работы светильника, не менее ч | 100000
Заводская гарантия на светильник | 5 лет
ДСП 07-70-850-ххх | 70 | Вт, | 8520** | Лм, | 5 | кг | 8950
Потребляемая мощность в номинальном режиме, Вт | 70
Напряжение питающей сети, В | 176 - 264 АС
Частота питающей сети, Гц | 47-63
Коэффициент мощности (cos φ), не менее | 0.96
Потребляемый ток светильника не более, А | 0.32
Рабочий ток светодиодов, А | 0.175
Класс защиты от поражения электрическим током | 1
Производитель светодиодов | NICHIA
Количество светодиодов, шт | 60
Световой поток светодиодов (Tj=25°C), лм | 9951*
Световой поток светильника (Та=25°С), Лм | 8520** | КСС косинусная, ххх: -Д120
| 8269** | КСС глубокая 60°, ххх: -Г60
| 8082** | КСС концентрированная 15°, ххх: -К15
| 8047** | КСС концентрированная 40°, ххх: -К30
Цветовая температура, К | 4700 - 5300
Индекс цветопередачи | Ra >80
Пульсации светового потока не более | 1%
Температура эксплуатации, °C | от -40 до +50
Вид климатического исполнения | У2
Степень защиты от воздействия окружающей среды | IP66
Корпус светильника | сплав алюминия с полимерным покрытием
Материал рассеивателя | прозрачный ПММА 3мм
Крепление | подвесное (крюк , трос)
Габаритные размеры светильника,мм | D200x295
Масса светильника не более,кг | 5
Ресурс работы светильника, ч | 100000
Заводская гарантия на светильник | 5 лет
ДСП 07-90-850-Д120 | 90 | Вт, | 10812** | Лм, | 5.5 | кг | 11050
Потребляемая мощность в номинальном режиме, Вт | 90
Напряжение питающей сети, В | 176 - 264 АС
Частота питающей сети, Гц | 47-63
Коэффициент мощности (cos φ), не менее | 0.96
Потребляемый ток светильника не более, А | 0.41
Рабочий ток светодиодов, А | 0.117
Класс защиты от поражения электрическим током | 1
Производитель светодиодов | NICHIA
Количество светодиодов, шт | 120
Световой поток светодиодов (Tj=25°C), лм | 13482*
Световой поток светильника (Та=25°С), Лм | 10812** | КСС косинусная, ххх: -Д120
Цветовая температура, К | 4700 - 5300
Индекс цветопередачи | Ra >80
Пульсации светового потока не более | 1%
Температура эксплуатации, °C | от -40 до +50
Вид климатического исполнения | У2
Степень защиты от воздействия окружающей среды | IP66
Корпус светильника | сплав алюминия с полимерным покрытием
Материал рассеивателя | прозрачный ПММА 3мм
Крепление | подвесное (крюк , трос)
Габаритные размеры светильника,мм | D200x315
Масса светильника не более,кг | 5.5
Ресурс работы светильника, ч | 100000
Заводская гарантия на светильник | 5 лет
ДСП 08-125-850-ххх | 125 | Вт, | 15750** | Лм, | 6.5 | кг | 11700
Потребляемая мощность в номинальном режиме, Вт | 125
Напряжение питающей сети, В | 198 - 264 АС
Частота питающей сети, Гц | 47-63
Коэффициент мощности (cos φ), не менее | 0.96
Потребляемый ток светильника не более, А | 0.6
Рабочий ток светодиодов, А | 0.135
Класс защиты от поражения электрическим током | 1
Производитель светодиодов | NICHIA
Количество светодиодов, шт | 150
Световой поток светодиодов (Tj=25°C), лм | 18046*
Световой поток светильника (Та=25°С), Лм | 15750** | КСС косинусная, ххх: -Д120
| 15286** | КСС глубокая 60°, ххх: -Г60
| 14940** | КСС концентрированная 15°, ххх: -К15
| 14876** | КСС концентрированная 30°, ххх: -К30
Цветовая температура, К | 4700 - 5300
Индекс цветопередачи | Ra >80
Пульсации светового потока не более | 1%
Температура эксплуатации, °C | от -20 до +50
Вид климатического исполнения | УХЛ 3.1
Степень защиты от воздействия окружающей среды | IP66
Корпус светильника | сплав алюминия с полимерным покрытием
Материал рассеивателя | прозрачный ПММА 3мм
Крепление | подвесное (крюк , трос)
Габаритные размеры светильника,мм | D200x380
Масса светильника не более,кг | 6.5
Ресурс работы светильника, ч | 100000
Заводская гарантия на светильник | 5 лет
ДСП 07-135-850-ххх | 135 | Вт, | 17010** | Лм, | 5.5 | кг | 15000
Потребляемая мощность в номинальном режиме, Вт | 135
Напряжение питающей сети, В | 176 - 264 АС
Частота питающей сети, Гц | 47-63
Коэффициент мощности (cos φ), не менее | 0.96
Потребляемый ток светильника не более, А | 0.61
Рабочий ток светодиодов, А | 0.14
Класс защиты от поражения электрическим током | 1
Производитель светодиодов | NICHIA
Количество светодиодов, шт | 150
Световой поток светодиодов (Tj=25°C), лм | 20544*
Световой поток светильника (Та=25°С), Лм | 17010** | КСС косинусная, ххх: -Д120
| 16200** | КСС глубокая 60°, ххх: -Г60
| 15863** | КСС концентрированная 15°, ххх: -К15
| 16065** | КСС концентрированная 30°, ххх: -К30
Цветовая температура, К | 4700 - 5300
Индекс цветопередачи | Ra >80
Пульсации светового потока не более | 1%
Температура эксплуатации, °C | от -40 до +50
Вид климатического исполнения | У2
Степень защиты от воздействия окружающей среды | IP66
Корпус светильника | сплав алюминия с полимерным покрытием
Материал рассеивателя | прозрачный ПММА 3мм
Крепление | подвесное (крюк , трос)
Габаритные размеры светильника,мм | Ø200х340
Масса светильника не более,кг | 5.5
Ресурс работы светильника, ч | 100000
Заводская гарантия на светильник | 5 лет
Опции диммирования по запросу | уточните артикул у Вашего менеджера
управление по протоколу 1-10V / + 1-2 недели | ДСП: 70W, 135W / FHB: 90W, 150W, 230W
управление по протоколу DALI / + 3-5 недель | ДСП: 70W, 135W / FHB: 90W, 150W
программирование / + 3-5 недель | ДСП 70W, 135W
Доступные линзы, -ххх | 120° / 60° / 30° / 15°
FHB, ДСП промышленный на кронштейне
FHB 08-90-850-xxx | 90 | Вт, | 12804** | Лм, | 3.2 | кг | 10000
Потребляемая мощность в номинальном режиме, Вт | 90
Напряжение питающей сети, В | 176 - 264 АС
Частота питающей сети, Гц | 47-63
Коэффициент мощности (cos φ), не менее | 0.96
Потребляемый ток светильника не более, А | 0.4
Рабочий ток светодиодов, А | 0.07
Класс защиты от поражения электрическим током | 1
Производитель светодиодов | Nichia
Количество светодиодов, шт | 216
Световой поток светодиодов (Tj=25°C), лм | 15450 *
Световой поток светильника (Та=25°С), Лм | 12804** | КСС косинусная, ххх: -C120
| 12575** | КСС глубокая 60°, ххх: -D60
| 12570** | КСС концентрированная 15°, ххх: -F15
| 12562** | КСС концентрированная 30°, ххх: -F30
Цветовая температура, К | 4700 - 5300
Индекс цветопередачи | Ra > 80
Пульсации светового потока не более | 1%
Температура эксплуатации, °C | от -40 до +50
Вид климатического исполнения | У1
Степень защиты от воздействия окружающей среды | IP 66
Корпус светильника | сплав алюминия с полимерным покрытием
Материал рассеивателя | закалённое стекло
Крепление | Поворотный кронштейн
Габаритные размеры светильника,мм | 130х207х220 (ДхШхВ)
Масса светильника не более,кг | 3.2
Ресурс работы светильника, не менее ч | 100000
Заводская гарантия на светильник | 5 лет
FHB 02-150-850-xxx | 150 | Вт, | 21889** | Лм, | 5.8 | кг | 14400
Потребляемая мощность в номинальном режиме, Вт | 150
Напряжение питающей сети, В | 176 - 264 АС
Частота питающей сети, Гц | 47-63
Коэффициент мощности (cos φ), не менее | 0.96
Потребляемый ток светильника не более, А | 0.7
Рабочий ток светодиодов, А | 0.07
Класс защиты от поражения электрическим током | 1
Производитель светодиодов | Nichia
Количество светодиодов, шт | 370
Световой поток светодиодов (Tj=25°C), лм | 26455 *
Световой поток светильника (Та=25°С), Лм | 21889** | КСС косинусная, ххх: -C120
| 20959** | КСС глубокая 60°, ххх: -D60
| 20950** | КСС концентрированная 15°, ххх: -F15
| 20935** | КСС концентрированная 30°, ххх: -F30
Цветовая температура, К | 4700 - 5300
Индекс цветопередачи | Ra > 80
Пульсации светового потока не более | 1%
Температура эксплуатации, °C | от -40 до +50
Вид климатического исполнения | У1
Степень защиты от воздействия окружающей среды | IP 66
Корпус светильника | сплав алюминия с полимерным покрытием
Материал рассеивателя | закалённое стекло
Крепление | Поворотный кронштейн
Габаритные размеры светильника,мм | Ø265x200
Масса светильника не более,кг | 5.8
Ресурс работы светильника, не менее ч | 100000
Заводская гарантия на светильник | 5 лет
FHB 04-230-850-xxx | 230 | Вт, | 33563** | Лм, | 9.5 | кг | 20200
Потребляемая мощность в номинальном режиме, Вт | 230
Напряжение питающей сети, В | 176 - 264 АС
Частота питающей сети, Гц | 47-63
Коэффициент мощности (cos φ), не менее | 0.96
Потребляемый ток светильника не более, А | 1.1
Рабочий ток светодиодов, А | 0.07
Класс защиты от поражения электрическим током | 1
Производитель светодиодов | Nichia
Количество светодиодов, шт | 570
Световой поток светодиодов (Tj=25°C), лм | 40771 *
Световой поток светильника (Та=25°С), Лм | 33563** | КСС косинусная, ххх: -C120
| 32857** | КСС глубокая 60°, ххх: -D60
| 32123** | КСС концентрированная 15°, ххх: -F15
| 32417** | КСС концентрированная 30°, ххх: -F30
Цветовая температура, К | 4700 - 5300
Индекс цветопередачи | Ra > 80
Пульсации светового потока не более | 1%
Температура эксплуатации, °C | от -40 до +50
Вид климатического исполнения | У1
Степень защиты от воздействия окружающей среды | IP 66
Корпус светильника | сплав алюминия с полимерным покрытием
Материал рассеивателя | закалённое стекло
Крепление | поворотный кронштейн
Габаритные размеры светильника,мм | Ø320x222
Масса светильника не более,кг | 9.5
Ресурс работы светильника, не менее ч | 100000
Заводская гарантия на светильник | 5 лет
FHB 46-150-850-xxx-АБ | 150 | Вт, | 21889** | Лм, | 5.8 | кг, АБ: 1 ч | 19350
Потребляемая мощность в номинальном режиме, Вт | 150
Напряжение питающей сети, В | 176 - 264 АС
Частота питающей сети, Гц | 47-63
Коэффициент мощности (cos φ), не менее | 0.96
Потребляемый ток светильника не более, А | 0.7
Рабочий ток светодиодов, А | 0.07
Класс защиты от поражения электрическим током | 1
Производитель светодиодов | Nichia
Количество светодиодов, шт | 370
Световой поток светодиодов (Tj=25°C), лм | 26455 *
Световой поток светильника (Та=25°С), Лм | 21889** | КСС косинусная, ххх: -C120
| 20959** | КСС глубокая 60°, ххх: -D60
| 20950** | КСС концентрированная 15°, ххх: -F15
| 20935** | КСС концентрированная 30°, ххх: -F30
Цветовая температура, К | 4700 - 5300
Индекс цветопередачи | Ra > 80
Пульсации светового потока не более | 1%
Температура эксплуатации, °C | от -40 до +50
Вид климатического исполнения | У1
Степень защиты от воздействия окружающей среды | IP 66
Корпус светильника | сплав алюминия с полимерным покрытием
Материал рассеивателя | закалённое стекло
Крепление | Поворотный кронштейн
Габаритные размеры светильника,мм | Ø265x200
Масса светильника не более,кг | 5.8
Ресурс работы светильника, не менее ч | 100000
Заводская гарантия на светильник | 5 лет
ДСП 27-70-850-ххх | 70 | Вт, | 8094** | Лм, | 7 | кг | 10450
Потребляемая мощность в номинальном режиме, Вт | 70
Напряжение питающей сети, В | 176 - 264 АС
Частота питающей сети, Гц | 47-63
Коэффициент мощности (cos φ), не менее | 0.96
Потребляемый ток светильника не более, А | 0.32
Рабочий ток светодиодов, А | 0.175
Класс защиты от поражения электрическим током | 1
Производитель светодиодов | NICHIA
Количество светодиодов, шт | 60
Световой поток светодиодов (Tj=25°C), лм | 9951*
Световой поток светильника (Та=25°С), Лм | 8094** | КСС косинусная, ххх: -Д120
| 7856** | КСС глубокая 60°, ххх: -Г60
| 7678** | КСС концентрированная 15°, ххх: -К15
| 7645** | КСС концентрированная 40°, ххх: -К30
Цветовая температура, К | 4700 - 5300
Индекс цветопередачи | Ra >80
Пульсации светового потока не более | 1%
Температура эксплуатации, °C | от -40 до +50
Вид климатического исполнения | У1
Степень защиты от воздействия окружающей среды | IP66
Корпус светильника | сплав алюминия с полимерным покрытием
Материал рассеивателя | закалённое стекло
Крепление | поворотный кронштейн
Габаритные размеры светильника,мм | D200x335х300
Масса светильника не более,кг | 7
Ресурс работы светильника, ч | 100000
Заводская гарантия на светильник | 5 лет
ДСП 27-90-850-Д120 | 90 | Вт, | 10812** | Лм, | 7 | кг | 12550
Потребляемая мощность в номинальном режиме, Вт | 90
Напряжение питающей сети, В | 176 - 264 АС
Частота питающей сети, Гц | 47-63
Коэффициент мощности (cos φ), не менее | 0.96
Потребляемый ток светильника не более, А | 0.41
Рабочий ток светодиодов, А | 0.117
Класс защиты от поражения электрическим током | 1
Производитель светодиодов | NICHIA
Количество светодиодов, шт | 120
Световой поток светодиодов (Tj=25°C), лм | 13482*
Световой поток светильника (Та=25°С), Лм | 10812** | КСС косинусная, ххх: -Д120
Цветовая температура, К | 4700 - 5300
Индекс цветопередачи | Ra >80
Пульсации светового потока не более | 1%
Температура эксплуатации, °C | от -40 до +50
Вид климатического исполнения | У1
Степень защиты от воздействия окружающей среды | IP66
Корпус светильника | сплав алюминия с полимерным покрытием
Материал рассеивателя | закалённое стекло
Крепление | поворотный кронштейн
Габаритные размеры светильника,мм | 200х335x300
Масса светильника не более,кг | 7
Ресурс работы светильника, ч | 100000
Заводская гарантия на светильник | 5 лет
ДСП 28-125-850-ххх | 125 | Вт, | 14964** | Лм, | 8 | кг | 13500
Потребляемая мощность в номинальном режиме, Вт | 125
Напряжение питающей сети, В | 198 - 264 АС
Частота питающей сети, Гц | 47-63
Коэффициент мощности (cos φ), не менее | 0.96
Потребляемый ток светильника не более, А | 0.6
Рабочий ток светодиодов, А | 0.135
Класс защиты от поражения электрическим током | 1
Производитель светодиодов | NICHIA
Количество светодиодов, шт | 150
Световой поток светодиодов (Tj=25°C), лм | 18046*
Световой поток светильника (Та=25°С), Лм | 14964** | КСС косинусная, ххх: -Д120
| 14522** | КСС глубокая 60°, ххх: -Г60
| 14194** | КСС концентрированная 15°, ххх: -К15
| 14132** | КСС концентрированная 30°, ххх: -К30
Цветовая температура, К | 4700 - 5300
Индекс цветопередачи | Ra >80
Пульсации светового потока не более | 1%
Температура эксплуатации, °C | от -20 до +50
Вид климатического исполнения | УХЛ 3.1
Степень защиты от воздействия окружающей среды | IP66
Корпус светильника | сплав алюминия с полимерным покрытием
Материал рассеивателя | закалённое стекло
Крепление | поворотный кронштейн
Габаритные размеры светильника,мм | Ø200х385х370
Масса светильника не более,кг | 8
Ресурс работы светильника, ч | 100000
Заводская гарантия на светильник | 5 лет
ДСП 27-135-850-ххх | 135 | Вт, | 16160** | Лм, | 8 | кг | 15850
Потребляемая мощность в номинальном режиме, Вт | 135
Напряжение питающей сети, В | 176 - 264 АС
Частота питающей сети, Гц | 47-63
Коэффициент мощности (cos φ), не менее | 0.96
Потребляемый ток светильника не более, А | 0.61
Рабочий ток светодиодов, А | 0.14
Класс защиты от поражения электрическим током | 1
Производитель светодиодов | NICHIA
Количество светодиодов, шт | 150
Световой поток светодиодов (Tj=25°C), лм | 20544*
Световой поток светильника (Та=25°С), Лм | 16160** | КСС косинусная, ххх: -Д120
| 15390** | КСС глубокая 60°, ххх: -Г60
| 15070** | КСС концентрированная 15°, ххх: -К15
| 15262** | КСС концентрированная 30°, ххх: -К30
Цветовая температура, К | 4700 - 5300
Индекс цветопередачи | Ra >80
Пульсации светового потока не более | 1%
Температура эксплуатации, °C | от -40 до +50
Вид климатического исполнения | У1
Степень защиты от воздействия окружающей среды | IP66
Корпус светильника | сплав алюминия с полимерным покрытием
Материал рассеивателя | закалённое стекло
Крепление | поворотный кронштейн
Габаритные размеры светильника,мм | Ø200х385х330
Масса светильника не более,кг | 8
Ресурс работы светильника, ч | 100000
Заводская гарантия на светильник | 5 лет
Опции диммирования по запросу | уточните артикул у Вашего менеджера
управление по протоколу 1-10V / + 1-2 недели | ДСП: 70W, 135W / FHB: 90W, 150W, 230W
управление по протоколу DALI / + 3-5 недель | ДСП: 70W, 135W / FHB: 90W, 150W
программирование / + 3-5 недель | ДСП 70W, 135W
Доступные линзы, -ххх | 120° / 60° / 30° / 15°
FFL, FHB, ДСП промышленный на кронштейне ≥230 Вт Новинки
FHB 15-300-850-xxx | 300 | Вт, | 41918** | Лм, | 16.5 | кг | 28500
Потребляемая мощность в номинальном режиме, Вт | 300
Напряжение питающей сети, В | 176 - 264 АС
Частота питающей сети, Гц | 47-63
Коэффициент мощности (cos φ), не менее | 0.96
Потребляемый ток светильника не более, А | 0.7
Рабочий ток светодиодов, А | 0.07
Класс защиты от поражения электрическим током | 1
Производитель светодиодов | Nichia
Количество светодиодов, шт | 740
Световой поток светодиодов (Tj=25°C), лм | 52910 *
| 43779** | КСС косинусная, ххх: -C120
| 41918** | КСС глубокая 60°, ххх: -D60
| 41900** | КСС концентрированная 15°, ххх: -F15
| 41871** | КСС концентрированная 30°, ххх: -F30
Цветовая температура, К | 4700 - 5300
Индекс цветопередачи | Ra > 80
Пульсации светового потока не более | 1%
Температура эксплуатации, °C | от -40 до +50
Вид климатического исполнения | У1
Степень защиты от воздействия окружающей среды | IP 66
Корпус светильника | сплав алюминия с полимерным покрытием
Материал рассеивателя | ПММА + закалённое стекло
Крепление | Поворотный кронштейн
Габаритные размеры светильника,мм | 550x315x340
Масса светильника не более,кг | 16.5
Ресурс работы светильника, не менее ч | 100000
Заводская гарантия на светильник | 5 лет
FHB 16-450-850-xxx | 450 | Вт, | 65668** | Лм, | 32 | кг | 42750
Потребляемая мощность в номинальном режиме, Вт | 450
Напряжение питающей сети, В | 176 - 264 АС
Частота питающей сети, Гц | 47-63
Коэффициент мощности (cos φ), не менее | 0.96
Потребляемый ток светильника не более, А | 0.7
Рабочий ток светодиодов, А | 0.07
Класс защиты от поражения электрическим током | 1
Производитель светодиодов | Nichia
Количество светодиодов, шт | 1110
Световой поток светодиодов (Tj=25°C), лм | 79365 *
| 65668** | КСС косинусная, ххх: -C120
| 62877** | КСС глубокая 60°, ххх: -D60
| 62850** | КСС концентрированная 15°, ххх: -F15
| 62806** | КСС концентрированная 30°, ххх: -F30
Цветовая температура, К | 4700 - 5300
Индекс цветопередачи | Ra > 80
Пульсации светового потока не более | 1%
Температура эксплуатации, °C | от -40 до +50
Вид климатического исполнения | У1
Степень защиты от воздействия окружающей среды | IP 66
Корпус светильника | сплав алюминия с полимерным покрытием
Материал рассеивателя | ПММА + закалённое стекло
Крепление | поворотный кронштейн
Габаритные размеры светильника,мм | 565х510x264
Масса светильника не более,кг | 32
Ресурс работы светильника, не менее ч | 100000
Заводская гарантия на светильник | 5 лет
FHB 17-460-850-xxx | 460 | Вт, | 67127** | Лм, | 30 | кг | 41250
Потребляемая мощность в номинальном режиме, Вт | 460
Напряжение питающей сети, В | 176 - 264 АС
Частота питающей сети, Гц | 47-63
Коэффициент мощности (cos φ), не менее | 0.96
Потребляемый ток светильника не более, А | 1.1
Рабочий ток светодиодов, А | 0.07
Класс защиты от поражения электрическим током | 1
Производитель светодиодов | Nichia
Количество светодиодов, шт | 1140
Световой поток светодиодов (Tj=25°C), лм | 81542 *
Световой поток светильника (Та=25°С), Лм | 67127** | КСС косинусная, ххх: -C120
| 65714** | КСС глубокая 60°, ххх: -D60
| 64247** | КСС концентрированная 15°, ххх: -F15
| 64835** | КСС концентрированная 30°, ххх: -F30
Цветовая температура, К | 4700 - 5300
Индекс цветопередачи | Ra > 80
Пульсации светового потока не более | 1%
Температура эксплуатации, °C | от -40 до +50
Вид климатического исполнения | У1
Степень защиты от воздействия окружающей среды | IP 66
Корпус светильника | сплав алюминия с полимерным покрытием
Материал рассеивателя | закалённое стекло
Крепление | поворотный кронштейн
Габаритные размеры светильника,мм | 940х420х400
Масса светильника не более,кг | 30
Ресурс работы светильника, не менее ч | 100000
Заводская гарантия на светильник | 5 лет
FHB 14-600-850-xxx | 600 | Вт, | 84557** | Лм, | 32 | кг | 56250
Потребляемая мощность в номинальном режиме, Вт | 600
Напряжение питающей сети, В | 176 - 264 АС
Частота питающей сети, Гц | 47-63
Коэффициент мощности (cos φ), не менее | 0.96
Потребляемый ток светильника не более, А | 0.7
Рабочий ток светодиодов, А | 0.07
Класс защиты от поражения электрическим током | 1
Производитель светодиодов | Nichia
Количество светодиодов, шт | 1480
Световой поток светодиодов (Tj=25°C), лм | 105820 *
Световой поток светильника (Та=25°С), Лм | 84557** | КСС косинусная, ххх: -C120
| 83835** | КСС глубокая 60°, ххх: -D60
| 83800** | КСС концентрированная 15°, ххх: -F15
| 83724** | КСС концентрированная 30°, ххх: -F30
Цветовая температура, К | 4700 - 5300
Индекс цветопередачи | Ra > 80
Пульсации светового потока не более | 1%
Температура эксплуатации, °C | от -40 до +50
Вид климатического исполнения | У1
Степень защиты от воздействия окружающей среды | IP 66
Корпус светильника | сплав алюминия с полимерным покрытием
Материал рассеивателя | закалённое стекло
Крепление | поворотный кронштейн
Габаритные размеры светильника,мм | 518х546x336
Масса светильника не более,кг | 32
Ресурс работы светильника, не менее ч | 100000
Заводская гарантия на светильник | 5 лет
FHB 18-690-850-xxx | 690 | Вт, | 100690** | Лм, | 40 | кг | 66750
Потребляемая мощность в номинальном режиме, Вт | 690
Напряжение питающей сети, В | 176 - 264 АС
Частота питающей сети, Гц | 47-63
Коэффициент мощности (cos φ), не менее | 0.96
Потребляемый ток светильника не более, А | 1.1
Рабочий ток светодиодов, А | 0.07
Класс защиты от поражения электрическим током | 1
Производитель светодиодов | Nichia
Количество светодиодов, шт | 1710
Световой поток светодиодов (Tj=25°C), лм | 122313 *
Световой поток светильника (Та=25°С), Лм | 100690** | КСС косинусная, ххх: -C120
| 98571** | КСС глубокая 60°, ххх: -D60
| 96370** | КСС концентрированная 15°, ххх: -F15
| 97252** | КСС концентрированная 30°, ххх: -F30
Цветовая температура, К | 4700 - 5300
Индекс цветопередачи | Ra > 80
Пульсации светового потока не более | 1%
Температура эксплуатации, °C | от -40 до +50
Вид климатического исполнения | У1
Степень защиты от воздействия окружающей среды | IP 66
Корпус светильника | сплав алюминия с полимерным покрытием
Материал рассеивателя | закалённое стекло
Крепление | Поворотный кронштейн
Габаритные размеры светильника,мм | 1300х420х395
Масса светильника не более,кг | 40
Ресурс работы светильника, не менее ч | 100000
Заводская гарантия на светильник | 5 лет
FHB 19-920-850-xxx | 920 | Вт, | 134253** | Лм, | 61 | кг | 87000
Потребляемая мощность в номинальном режиме, Вт | 920
Напряжение питающей сети, В | 176 - 264 АС
Частота питающей сети, Гц | 47-63
Коэффициент мощности (cos φ), не менее | 0.96
Потребляемый ток светильника не более, А | 1.1
Рабочий ток светодиодов, А | 0.07
Класс защиты от поражения электрическим током | 1
Производитель светодиодов | Nichia
Количество светодиодов, шт | 2280
Световой поток светодиодов (Tj=25°C), лм | 163084 *
Световой поток светильника (Та=25°С), Лм | 134253** | КСС косинусная, ххх: -C120
| 131428** | КСС глубокая 60°, ххх: -D60
| 128493** | КСС концентрированная 15°, ххх: -F15
| 129669** | КСС концентрированная 30°, ххх: -F30
Цветовая температура, К | 4700 - 5300
Индекс цветопередачи | Ra > 80
Пульсации светового потока не более | 1%
Температура эксплуатации, °C | от -40 до +50
Вид климатического исполнения | У1
Степень защиты от воздействия окружающей среды | IP 66
Корпус светильника | сплав алюминия с полимерным покрытием
Материал рассеивателя | закалённое стекло
Крепление | Поворотный кронштейн
Габаритные размеры светильника,мм | 1000х710х430
Масса светильника не более,кг | 61
Ресурс работы светильника, не менее ч | 100000
Заводская гарантия на светильник | 5 лет
FFL 03-230-850-A | 230 | Вт, | 32237** | Лм, | 12.8 | кг | 19500
Потребляемая мощность в номинальном режиме, Вт | 230
Напряжение питающей сети, В | 176 - 264 АС
Частота питающей сети, Гц | 47-63
Коэффициент мощности (cos φ), не менее | 0.96
Потребляемый ток светильника не более, А | 1.05
Рабочий ток светодиодов, А | 0.065
Класс защиты от поражения электрическим током | 1
Производитель светодиодов | NICHIA
Количество светодиодов, шт | 576
Световой поток светодиодов (Tj=25°C), лм | 37000*
Световой поток светильника (Та=25°С), лм | 32237**
Цветовая температура, К | 4700 - 5300
Индекс цветопередачи | Ra >80
Пульсации светового потока не более | 0.01
Тип кривой силы света | А-Ассиметричная
Температура эксплуатации, °C | от -40 до +50
Вид климатического исполнения | У1
Степень защиты от воздействия окружающей среды | IP66
Корпус светильника | сплав алюминия с полимерным покрытием
Материал рассеивателя | закаленное стекло+ПММА
Крепление | поворотный кронштейн
Габаритные размеры светильника,мм | 415х450х370
Масса светильника не более,кг | 12.8
Ресурс работы светильника, не менее ч | 100000
Заводская гарантия на светильник | 5 лет
FFL 09-230-850-xxx | 230 | Вт, | 31970** | Лм, | 13 | кг | 19500
Потребляемая мощность в номинальном режиме, Вт | 230
Напряжение питающей сети, В | 176 - 264 АС
Частота питающей сети, Гц | 47-63
Коэффициент мощности (cos φ), не менее | 0.96
Потребляемый ток светильника не более, А | 0.73
Рабочий ток светодиодов, А | 0.12
Класс защиты от поражения электрическим током | 1
Производитель светодиодов | Nichia
Количество светодиодов, шт | 320
Световой поток светодиодов (Tj=25°C), лм | 36620*
Световой поток светильника (Та=25°С), лм | - | КСС косинусная, ххх: -C120
| - | КСС широкая ассиметричная, ххх: -W2
| - | КСС широкая, ххх: -W3
| 31836** | КСС глубокая 60°, ххх: -D60
| 31906** | КСС концентрированная 15°, ххх: -F15
| 31970** | КСС концентрированная 30°, ххх: -F30
Цветовая температура, К | 4700 - 5300
Индекс цветопередачи | Ra >80
Пульсации светового потока не более | 1%
Температура эксплуатации, °C | от -40 до +50
Вид климатического исполнения | У1
Степень защиты от воздействия окружающей среды | IP66
Корпус светильника | сплав алюминия (с анодированным и полимерным покрытием)
Материал рассеивателя | оптика (ПММА)
Крепление | поворотный кронштейн
Габаритные размеры светильника,мм | 450х415х370
Масса светильника не более,кг | 13
Ресурс работы светильника, ч не менее | 100000
Заводская гарантия на светильник | 5 лет
FFL 06-460-750-xxx (-F20/-F40) | 460 | Вт, | 61276** | Лм, | 15 | кг | 39000
Потребляемая мощность в номинальном режиме, Вт | 460
Напряжение питающей сети, В | 176 - 264 АС
Частота питающей сети, Гц | 47-63
Коэффициент мощности (cos φ), не менее | 0.96
Потребляемый ток светильника не более, А | 2.1
Рабочий ток светодиодов, А | 1.4
Класс защиты от поражения электрическим током | 1
Производитель светодиодов | Seoul Semiconductor
Количество светодиодов, шт | 4
Световой поток светодиодов (Tj=25°C), лм | 86554*
Световой поток светильника (Та=25°С), лм | 61061** | КСС концентрированная 20°, ххх: -F20
| 61276** | КСС концентрированная 40°, ххх: -F40
Цветовая температура, К | 4700 - 5300
Индекс цветопередачи | Ra >70
Пульсации светового потока не более | 1%
Температура эксплуатации, °C | от -40 до +50
Вид климатического исполнения | У1
Степень защиты от воздействия окружающей среды | IP66
Корпус светильника | сплав алюминия с полимерным покрытием
Материал рассеивателя | закаленное стекло
Крепление | поворотный кронштейн
Габаритные размеры светильника,мм | 420х400х300
Масса светильника не более,кг | 15
Ресурс работы светильника, не менее ч | 100000
Заводская гарантия на светильник | 5 лет
FFL 06-460-957-xxx (-F20/-F40) | 460 | Вт, | 50784** | Лм, | 15 | кг | 39000
Потребляемая мощность в номинальном режиме, Вт | 460
Напряжение питающей сети, В | 176 - 264 АС
Частота питающей сети, Гц | 47-63
Коэффициент мощности (cos φ), не менее | 0.96
Потребляемый ток светильника не более, А | 2.1
Рабочий ток светодиодов, А | 1.4
Класс защиты от поражения электрическим током | 1
Производитель светодиодов | Seoul Semiconductor
Количество светодиодов, шт | 4
Световой поток светодиодов (Tj=25°C), лм | 71727*
Световой поток светильника (Та=25°С), Лм | 50601** | КСС концентрированная 20°, ххх: -F20
| 50784** | КСС концентрированная 40°, ххх: -F40
Цветовая температура, К | 5300-6000
Индекс цветопередачи | Ra >90
Пульсации светового потока не более | 1%
Температура эксплуатации, °C | от -40 до +50
Вид климатического исполнения | У1
Степень защиты от воздействия окружающей среды | IP66
Корпус светильника | сплав алюминия с полимерным покрытием
Материал рассеивателя | закаленное стекло
Крепление | поворотный кронштейн
Габаритные размеры светильника,мм | 420х400х300
Масса светильника не более,кг | 15
Ресурс работы светильника, не менее ч | 100000
Заводская гарантия на светильник | 5 лет
ДСП 27-540-850-ххх | 540 | Вт, | 64640** | Лм, | 30 | кг | 65100
Потребляемая мощность в номинальном режиме, Вт | 540
Напряжение питающей сети, В | 176 - 264 АС
Частота питающей сети, Гц | 47-63
Коэффициент мощности (cos φ), не менее | 0.96
Потребляемый ток светильника не более, А | 2.4
Рабочий ток светодиодов, А | 0.14
Класс защиты от поражения электрическим током | 1
Производитель светодиодов | NICHIA
Количество светодиодов, шт | 600
Световой поток светодиодов (Tj=25°C), лм | 82176*
Световой поток светильника (Та=25°С), Лм | 64640** | КСС косинусная, ххх: -Д120
| 61560** | КСС глубокая 60°, ххх: -Г60
| 60280** | КСС концентрированная 15°, ххх: -К15
| 61048** | КСС концентрированная 40°, ххх: -К30
Цветовая температура, К | 4700 - 5300
Индекс цветопередачи | Ra >80
Пульсации светового потока не более | 1%
Температура эксплуатации, °C | от -40 до +50
Вид климатического исполнения | У1
Степень защиты от воздействия окружающей среды | IP66
Корпус светильника | сплав алюминия с полимерным покрытием
Материал рассеивателя | закалённое стекло
Крепление | поворотный кронштейн
Габаритные размеры светильника,мм | 440х440х470
Масса светильника не более,кг | 30
Ресурс работы светильника, ч | 100000
Заводская гарантия на светильник | 5 лет
Опции диммирования по запросу | уточните артикул у Вашего менеджера
управление по протоколу 1-10V / + 1-2 недели
управление по протоколу DALI / + 3-5 недель | FHB: 300W, 450W, 600W / FFL: 450W / ДСП: 540W
ДВУ уличный встраиваемый, АЗС
ДВУ 07-78-850-Д110 | 78 | Вт, | 9553** | Лм, | 7.3 | кг | 13450
Потребляемая мощность в номинальном режиме, Вт | 78
Напряжение питающей сети, В | 176 - 264 АС
Частота питающей сети, Гц | 47-63
Коэффициент мощности (cos φ), не менее | 0.96
Потребляемый ток светильника не более, А | 0.38
Рабочий ток светодиодов, А | 0.116
Класс защиты от поражения электрическим током | 1
Производитель светодиодов | Nichia
Количество светодиодов, шт | 108
Световой поток светодиодов (Tj=25°C), лм | 12320*
Световой поток светильника (Та=25°С), лм | 9553**
Цветовая температура, К | 4700 - 5300
Индекс цветопередачи | Ra >80
Пульсации светового потока не более | 0.01
Тип кривой силы света | Д110-косинусная 110˚
Температура эксплуатации, °C | от -40 до +50
Вид климатического исполнения | У2
Степень защиты от воздействия окружающей среды | IP66
Корпус светильника | сплав алюминия (с анодированным и полимерным покрытием)
Материал рассеивателя | опаловый акрил
Крепление | Встраиваемый
Габаритные размеры светильника,мм | 500х350х200
Масса светильника не более,кг | 7.3
Ресурс работы светильника, ч не менее | 100000
Заводская гарантия на светильник | 5 лет
ДВУ 27-78-850-Д110 | 78 | Вт, | 9553** | Лм, | 7.3 | кг | 13450
Потребляемая мощность в номинальном режиме, Вт | 78
Напряжение питающей сети, В | 176 - 264 АС
Частота питающей сети, Гц | 47-63
Коэффициент мощности (cos φ), не менее | 0.96
Потребляемый ток светильника не более, А | 0.38
Рабочий ток светодиодов, А | 0.116
Класс защиты от поражения электрическим током | 1
Производитель светодиодов | Nichia
Количество светодиодов, шт | 108
Световой поток светодиодов (Tj=25°C), лм | 12320*
Световой поток светильника (Та=25°С), лм | 9553**
Цветовая температура, К | 4700 - 5300
Индекс цветопередачи | Ra >80
Пульсации светового потока не более | 0.01
Тип кривой силы света | Д110-косинусная 110˚
Температура эксплуатации, °C | от -40 до +50
Вид климатического исполнения | У2
Степень защиты от воздействия окружающей среды | IP66
Корпус светильника | сплав алюминия (с анодированным и полимерным покрытием)
Материал рассеивателя | опаловый акрил
Крепление | Встраиваемый
Габаритные размеры светильника,мм | 500х350х200
Масса светильника не более,кг | 7.3
Ресурс работы светильника, ч не менее | 100000
Заводская гарантия на светильник | 5 лет
ДВУ 07-104-850-Д110 | 104 | Вт, | 13142** | Лм, | 8.1 | кг | 15600
Потребляемая мощность в номинальном режиме, Вт | 104
Напряжение питающей сети, В | 176 - 264 АС
Частота питающей сети, Гц | 47-63
Коэффициент мощности (cos φ), не менее | 0.96
Потребляемый ток светильника не более, А | 0.5
Рабочий ток светодиодов, А | 0.116
Класс защиты от поражения электрическим током | 1
Производитель светодиодов | Nichia
Количество светодиодов, шт | 144
Световой поток светодиодов (Tj=25°C), лм | 16435*
Световой поток светильника (Та=25°С), лм | 13142**
Цветовая температура, К | 4700 - 5300
Индекс цветопередачи | Ra >80
Пульсации светового потока не более | 0.01
Тип кривой силы света | Д110-косинусная 110˚
Температура эксплуатации, °C | от -40 до +50
Вид климатического исполнения | У2
Степень защиты от воздействия окружающей среды | IP66
Корпус светильника | сплав алюминия (с анодированным и полимерным покрытием)
Материал рассеивателя | опаловый акрил
Крепление | встраиваемый
Габаритные размеры светильника,мм | 500х350х200
Масса светильника не более,кг | 8.1
Ресурс работы светильника, ч не менее | 100000
Заводская гарантия на светильник | 5 лет
ДВУ 27-104-850-Д110 | 104 | Вт, | 13142** | Лм, | 8.1 | кг | 15600
Потребляемая мощность в номинальном режиме, Вт | 104
Напряжение питающей сети, В | 176 - 264 АС
Частота питающей сети, Гц | 47-63
Коэффициент мощности (cos φ), не менее | 0.96
Потребляемый ток светильника не более, А | 0.5
Рабочий ток светодиодов, А | 0.116
Класс защиты от поражения электрическим током | 1
Производитель светодиодов | Nichia
Количество светодиодов, шт | 144
Световой поток светодиодов (Tj=25°C), лм | 16435*
Световой поток светильника (Та=25°С), лм | 13142**
Цветовая температура, К | 4700 - 5300
Индекс цветопередачи | Ra >80
Пульсации светового потока не более | 0.01
Тип кривой силы света | Д110-косинусная 110˚
Температура эксплуатации, °C | от -40 до +50
Вид климатического исполнения | У2
Степень защиты от воздействия окружающей среды | IP66
Корпус светильника | сплав алюминия (с анодированным и полимерным покрытием)
Материал рассеивателя | опаловый акрил
Крепление | встраиваемый
Габаритные размеры светильника,мм | 500х350х200
Масса светильника не более,кг | 8.1
Ресурс работы светильника, ч не менее | 100000
Заводская гарантия на светильник | 5 лет
ДВУ 07-130-850-Д110 | 130 | Вт, | 16170** | Лм, | 10 | кг | 17550
Потребляемая мощность в номинальном режиме, Вт | 130
Напряжение питающей сети, В | 176 - 264 АС
Частота питающей сети, Гц | 47-63
Коэффициент мощности (cos φ), не менее | 0.96
Потребляемый ток светильника не более, А | 0.62
Рабочий ток светодиодов, А | 0.116
Класс защиты от поражения электрическим током | 1
Производитель светодиодов | Nichia
Количество светодиодов, шт | 180
Световой поток светодиодов (Tj=25°C), лм | 20544*
Световой поток светильника (Та=25°С), лм | 16170**
Цветовая температура, К | 4700 - 5300
Индекс цветопередачи | Ra >80
Пульсации светового потока не более | 0.01
Тип кривой силы света | Д110-косинусная 110˚
Температура эксплуатации, °C | от -40 до +50
Вид климатического исполнения | У2
Степень защиты от воздействия окружающей среды | IP66
Корпус светильника | сплав алюминия (с анодированным и полимерным покрытием)
Материал рассеивателя | опаловый акрил
Крепление | встраиваемый
Габаритные размеры светильника,мм | 580х350х200
Масса светильника не более,кг | 10
Ресурс работы светильника, ч не менее | 100000
Заводская гарантия на светильник | 5 лет
ДВУ 27-130-850-Д110 | 130 | Вт, | 16170** | Лм, | 10 | кг | 17550
Потребляемая мощность в номинальном режиме, Вт | 130
Напряжение питающей сети, В | 176 - 264 АС
Частота питающей сети, Гц | 47-63
Коэффициент мощности (cos φ), не менее | 0.96
Потребляемый ток светильника не более, А | 0.62
Рабочий ток светодиодов, А | 0.116
Класс защиты от поражения электрическим током | 1
Производитель светодиодов | Nichia
Количество светодиодов, шт | 180
Световой поток светодиодов (Tj=25°C), лм | 20544*
Световой поток светильника (Та=25°С), лм | 16170**
Цветовая температура, К | 4700 - 5300
Индекс цветопередачи | Ra >80
Пульсации светового потока не более | 0.01
Тип кривой силы света | Д110-косинусная 110˚
Температура эксплуатации, °C | от -40 до +50
Вид климатического исполнения | У2
Степень защиты от воздействия окружающей среды | IP66
Корпус светильника | сплав алюминия (с анодированным и полимерным покрытием)
Материал рассеивателя | опаловый акрил
Крепление | встраиваемый
Габаритные размеры светильника,мм | 580х350х200
Масса светильника не более,кг | 10
Ресурс работы светильника, ч не менее | 100000
Заводская гарантия на светильник | 5 лет
Опции диммирования по запросу | уточните артикул у Вашего менеджера
управление по протоколу 1-10V / + 1-2 недели
управление по протоколу DALI / + 3-5 недель
программирование / + 3-5 недель
power reduction / + 3-5 недель
FHL универсальный IP54 Новинки
FHL 01-120-850-Cxxx | 120 | Вт, | 18052** | Лм, | 6.3 | кг | 9850
Потребляемая мощность в номинальном режиме, Вт | 120
Напряжение питающей сети, В | 176 - 264 АС
Частота питающей сети, Гц | 47-63
Коэффициент мощности (cos φ), не менее | 0.96
Потребляемый ток светильника не более, А | 0.6
Рабочий ток светодиодов, А | 0.07
Класс защиты от поражения электрическим током | 1
Производитель светодиодов | Nichia
Количество светодиодов, шт | 300
Световой поток светодиодов (Tj=25°C), лм | 22387*
Световой поток светильника (Та=25°С), лм | - | C120, прозрачный поликарбонат
| - | C90, призматический акрил
| 18052** | C110, опаловый акрил
Цветовая температура, К | 4700 - 5300
Индекс цветопередачи | Ra >80
Пульсации светового потока не более | 0.01
Тип кривой силы света | Д-косинусная
Температура эксплуатации, °C | от -20 до +50
Вид климатического исполнения | УХЛ3.1
Степень защиты от воздействия окружающей среды | IP54
Корпус светильника | сплав алюминия с полимерным покрытием
Материал рассеивателя | опаловый ПММА 2 мм
Крепление | подвесной/накладной
Габаритные размеры светильника,мм | 1208х215х60
Масса светильника не более,кг | 6.3
Ресурс работы светильника, не менее,ч | 100000
Заводская гарантия на светильник | 5 лет
FPL, ССК универсальный >IP65
ССК 26-3600-850 | 26 | Вт, | 3600** | Лм, | 1.35 | кг | 2200
Потребляемая мощность в номинальном режиме, Вт | 26
Напряжение питающей сети, В | 176 - 264 АС
Частота питающей сети, Гц | 47-63
Коэффициент мощности (cos φ), не менее | 0.96
Потребляемый ток светильника не более, А | 0.13
Рабочий ток светодиодов, А | 0.07
Класс защиты от поражения электрическим током | 1
Производитель светодиодов | Nichia
Количество светодиодов, шт | 36
Световой поток светодиодов (Tj=25°C), лм | 3780*
Световой поток светильника (Та=25°С), лм | 3600**
Цветовая температура, К | 4700 - 5300
Индекс цветопередачи | Ra >80
Пульсации светового потока не более | 0.01
Тип кривой силы света | Д-косинусная
Температура эксплуатации, °C | от -10 до +40
Вид климатического исполнения | УХЛ3.1
Степень защиты от воздействия окружающей среды | IP65
Корпус светильника | Пластиковый
Материал рассеивателя | призматический ПК
Крепление | накладной
Габаритные размеры светильника,мм | 1250х80х90
Масса светильника не более,кг | 1.35
Ресурс работы светильника, не менее,ч | 100000
Заводская гарантия на светильник | 5 лет
FPL-Фермер1 | 27 | Вт, | 3233** | Лм, | 1.65 | кг | 2700
Потребляемая мощность в номинальном режиме, Вт | 27
Напряжение питающей сети, В | 176 - 264 АС
Частота питающей сети, Гц | 47-63
Коэффициент мощности (cos φ), не менее | 0.96
Потребляемый ток светильника не более, А | 0.13
Рабочий ток светодиодов, А | 0.117
Класс защиты от поражения электрическим током | 2
Производитель светодиодов | Nichia
Количество светодиодов, шт | 36
Световой поток светодиодов (Tj=25°C), лм | 4120*
Световой поток светильника (Та=25°С), лм | 3233**
Цветовая температура, К | 4700 - 5300
Индекс цветопередачи | Ra >80
Пульсации светового потока не более | 1%
Тип кривой силы света | Д-косинусная 120˚
Температура эксплуатации, °C | от -40 до +50
Вид климатического исполнения | У1
Степень защиты от воздействия окружающей среды | IP66
Корпус светильника | поликарбонат
Материал рассеивателя | опаловый поликарбонат 2 мм
Крепление | накладное, подвесное
Габаритные размеры светильника,мм | 70х1185х75
Масса светильника не более,кг | 1.65
Ресурс работы светильника не менее, ч | 100000
Заводская гарантия на светильник | 5 лет
FPL-Фермер2 | 54 | Вт, | 6466** | Лм, | 2 | кг | 3700
Потребляемая мощность в номинальном режиме, Вт | 54
Напряжение питающей сети, В | 176 - 264 АС
Частота питающей сети, Гц | 47-63
Коэффициент мощности (cos φ), не менее | 0.96
Потребляемый ток светильника не более, А | 0.26
Рабочий ток светодиодов, А | 0.117
Класс защиты от поражения электрическим током | 2
Производитель светодиодов | Nichia
Количество светодиодов, шт | 72
Световой поток светодиодов (Tj=25°C), лм | 8239*
Световой поток светильника (Та=25°С), лм | 6466**
Цветовая температура, К | 4700 - 5300
Индекс цветопередачи | Ra >80
Пульсации светового потока не более | 1%
Тип кривой силы света | Д-косинусная 120˚
Температура эксплуатации, °C | от -40 до +50
Вид климатического исполнения | У1
Степень защиты от воздействия окружающей среды | IP66
Корпус светильника | поликарбонат
Материал рассеивателя | опаловый поликарбонат 2 мм
Крепление | накладное, подвесное
Габаритные размеры светильника,мм | 70х1185х75
Масса светильника не более,кг | 2
Ресурс работы светильника не менее, ч | 100000
Заводская гарантия на светильник | 5 лет
FPL 01-12-850 | 12 | Вт, | 1454** | Лм, | 0.9 | кг | 2100
Потребляемая мощность в номинальном режиме, Вт | 12
Напряжение питающей сети, В | 176 - 264 АС
Частота питающей сети, Гц | 47-63
Коэффициент мощности (cos φ), не менее | 0.96
Потребляемый ток светильника не более, А | 0.06
Рабочий ток светодиодов, А | 0.088
Класс защиты от поражения электрическим током | 2
Производитель светодиодов | Nichia
Количество светодиодов, шт | 40
Световой поток светодиодов (Tj=25°C), лм | 1926*
Световой поток светильника (Та=25°С), лм | 1454**
Цветовая температура, К | 4700 - 5300
Индекс цветопередачи | Ra >80
Пульсации светового потока не более | 1%
Тип кривой силы света | Д-косинусная 120˚
Температура эксплуатации, °C | от -40 до +50
Вид климатического исполнения | У1
Степень защиты от воздействия окружающей среды | IP66
Корпус светильника | поликарбонат
Материал рассеивателя | опаловый поликарбонат 2 мм
Крепление | накладное, подвесное
Габаритные размеры светильника,мм | 70х465х75
Масса светильника не более,кг | 0.9
Ресурс работы светильника не менее, ч | 100000
Заводская гарантия на светильник | 5 лет
FPL 01-24-850 | 24 | Вт, | 3076** | Лм, | 1.3 | кг | 2400
Потребляемая мощность в номинальном режиме, Вт | 24
Напряжение питающей сети, В | 176 - 264 АС
Частота питающей сети, Гц | 47-63
Коэффициент мощности (cos φ), не менее | 0.96
Потребляемый ток светильника не более, А | 0.1
Рабочий ток светодиодов, А | 0.088
Класс защиты от поражения электрическим током | 2
Производитель светодиодов | Nichia
Количество светодиодов, шт | 80
Световой поток светодиодов (Tj=25°C), лм | 3852*
Световой поток светильника (Та=25°С), лм | 3076**
Цветовая температура, К | 4700 - 5300
Индекс цветопередачи | Ra >80
Пульсации светового потока не более | 1%
Тип кривой силы света | Д-косинусная 120˚
Температура эксплуатации, °C | от -40 до +50
Вид климатического исполнения | У1
Степень защиты от воздействия окружающей среды | IP66
Корпус светильника | поликарбонат
Материал рассеивателя | опаловый поликарбонат 2 мм
Крепление | накладное, подвесное
Габаритные размеры светильника,мм | 70х825х75
Масса светильника не более,кг | 1.3
Ресурс работы светильника не менее, ч | 100000
Заводская гарантия на светильник | 5 лет
FPL 01-35-850 | 35 | Вт, | 4619** | Лм, | 1.65 | кг | 2700
Потребляемая мощность в номинальном режиме, Вт | 35
Напряжение питающей сети, В | 176 - 264 АС
Частота питающей сети, Гц | 47-63
Коэффициент мощности (cos φ), не менее | 0.96
Потребляемый ток светильника не более, А | 0.15
Рабочий ток светодиодов, А | 0.088
Класс защиты от поражения электрическим током | 2
Производитель светодиодов | Nichia
Количество светодиодов, шт | 120
Световой поток светодиодов (Tj=25°C), лм | 5778*
Световой поток светильника (Та=25°С), лм | 4619**
Цветовая температура, К | 4700 - 5300
Индекс цветопередачи | Ra >80
Пульсации светового потока не более | 1%
Тип кривой силы света | Д-косинусная 120˚
Температура эксплуатации, °C | от -40 до +50
Вид климатического исполнения | У1
Степень защиты от воздействия окружающей среды | IP66
Корпус светильника | поликарбонат
Материал рассеивателя | опаловый поликарбонат 2 мм
Крепление | накладное, подвесное
Габаритные размеры светильника,мм | 70х1185х75
Масса светильника не более,кг | 1.65
Ресурс работы светильника не менее, ч | 100000
0 | 0
FPL 01-47-850 | 47 | Вт, | 6203** | Лм, | 2.1 | кг | 5100
Потребляемая мощность в номинальном режиме, Вт | 47
Напряжение питающей сети, В | 176 - 264 АС
Частота питающей сети, Гц | 47-63
Коэффициент мощности (cos φ), не менее | 0.96
Потребляемый ток светильника не более, А | 0.2
Рабочий ток светодиодов, А | 0.088
Класс защиты от поражения электрическим током | 2
Производитель светодиодов | Nichia
Количество светодиодов, шт | 160
Световой поток светодиодов (Tj=25°C), лм | 7704*
Световой поток светильника (Та=25°С), лм | 6203**
Цветовая температура, К | 4700 - 5300
Индекс цветопередачи | Ra >80
Пульсации светового потока не более | 1%
Тип кривой силы света | Д-косинусная 120˚
Температура эксплуатации, °C | от -40 до +50
Вид климатического исполнения | У1
Степень защиты от воздействия окружающей среды | IP66
Корпус светильника | поликарбонат
Материал рассеивателя | опаловый поликарбонат 2 мм
Крепление | накладное, подвесное
Габаритные размеры светильника,мм | 70х1545х75
Масса светильника не более,кг | 2.1
Ресурс работы светильника не менее, ч | 100000
Заводская гарантия на светильник | 5 лет
FPL 01-58-850 | 58 | Вт, | 7655** | Лм, | 2.8 | кг | 8100
Потребляемая мощность в номинальном режиме, Вт | 58
Напряжение питающей сети, В | 198 - 264 АС
Частота питающей сети, Гц | 47-63
Коэффициент мощности (cos φ), не менее | 0.96
Потребляемый ток светильника не более, А | 0.25
Рабочий ток светодиодов, А | 0.088
Класс защиты от поражения электрическим током | 2
Производитель светодиодов | Nichia
Количество светодиодов, шт | 200
Световой поток светодиодов (Tj=25°C), лм | 9630*
Световой поток светильника (Та=25°С), лм | 7655**
Цветовая температура, К | 4700 - 5300
Индекс цветопередачи | Ra >80
Пульсации светового потока не более | 1%
Тип кривой силы света | Д-косинусная 120˚
Температура эксплуатации, °C | от -40 до +50
Вид климатического исполнения | У1
Степень защиты от воздействия окружающей среды | IP66
Корпус светильника | поликарбонат
Материал рассеивателя | опаловый поликарбонат 2 мм
Крепление | накладное, подвесное
Габаритные размеры светильника,мм | 70х1905х75
Масса светильника не более,кг | 2.8
Ресурс работы светильника не менее, ч | 100000
Заводская гарантия на светильник | 5 лет
FPL 01-70-850 | 70 | Вт, | 9239** | Лм, | 3.2 | кг | 9750
Потребляемая мощность в номинальном режиме, Вт | 70
Напряжение питающей сети, В | 198 - 264 АС
Частота питающей сети, Гц | 47-63
Коэффициент мощности (cos φ), не менее | 0.96
Потребляемый ток светильника не более, А | 0.3
Рабочий ток светодиодов, А | 0.088
Класс защиты от поражения электрическим током | 2
Производитель светодиодов | Nichia
Количество светодиодов, шт | 240
Световой поток светодиодов (Tj=25°C), лм | 11507*
Световой поток светильника (Та=25°С), лм | 9239**
Цветовая температура, К | 4700 - 5300
Индекс цветопередачи | Ra >80
Пульсации светового потока не более | 1%
Тип кривой силы света | Д-косинусная 120˚
Температура эксплуатации, °C | от -40 до +50
Вид климатического исполнения | У1
Степень защиты от воздействия окружающей среды | IP66
Корпус светильника | поликарбонат
Материал рассеивателя | опаловый поликарбонат 2 мм
Крепление | накладное, подвесное
Габаритные размеры светильника,мм | 70х2266х75
Масса светильника не более,кг | 3.2
Ресурс работы светильника не менее, ч | 100000
Заводская гарантия на светильник | 5 лет
FPL 01-82-850 | 82 | Вт, | 10823** | Лм, | 3.6 | кг | 11200
Потребляемая мощность в номинальном режиме, Вт | 82
Напряжение питающей сети, В | 198 - 264 АС
Частота питающей сети, Гц | 47-63
Коэффициент мощности (cos φ), не менее | 0.96
Потребляемый ток светильника не более, А | 0.35
Рабочий ток светодиодов, А | 0.088
Класс защиты от поражения электрическим током | 2
Производитель светодиодов | Nichia
Количество светодиодов, шт | 280
Световой поток светодиодов (Tj=25°C), лм | 13420*
Световой поток светильника (Та=25°С), лм | 10823**
Цветовая температура, К | 4700 - 5300
Индекс цветопередачи | Ra >80
Пульсации светового потока не более | 1%
Тип кривой силы света | Д-косинусная 120˚
Температура эксплуатации, °C | от -40 до +50
Вид климатического исполнения | У1
Степень защиты от воздействия окружающей среды | IP66
Корпус светильника | поликарбонат
Материал рассеивателя | опаловый поликарбонат 2 мм
Крепление | накладное, подвесное
Габаритные размеры светильника,мм | 70х2626х75
Масса светильника не более,кг | 3.6
Ресурс работы светильника не менее, ч | 100000
Заводская гарантия на светильник | 5 лет
Комплект аварийного освещения (≥24Вт) | 1час, до 5 Вт | [5 empty] | 2700
Опции диммирования FPL по запросу | уточните артикул у Вашего менеджера
управление по протоколу 1-10V / + 3-5 недель | ≥35Вт
управление по протоколу DALI / + 3-5 недель | ≥24Вт
ДСО универсальный IP66
ДСО 0х-12-850-Д | 12 | Вт, | 1474** | Лм, | 0.85 | кг | 2350
Потребляемая мощность в номинальном режиме, Вт | 12
Напряжение питающей сети, В | 176 - 264 АС
Частота питающей сети, Гц | 47-63
Коэффициент мощности (cos φ), не менее | 0.96
Потребляемый ток светильника не более, А | 0.05
Рабочий ток светодиодов, А | 0.117
Класс защиты от поражения электрическим током | 1
Производитель светодиодов | Nichia
Количество светодиодов, шт | 15
Световой поток светодиодов (Tj=25°C), лм | 1685*
Световой поток светильника (Та=25°С), лм | 1422** | прозрачный поликарбонат х= 1
| 1318** | призматический акрил х= 2
| 1247** | опаловый акрил х= 3
| 1474** | прозрачный акрил х= 4
Цветовая температура, К | 4700 - 5300
Индекс цветопередачи | Ra >80
Пульсации светового потока не более | 1%
Температура эксплуатации, °C | от -40 до +50
Вид климатического исполнения | У2
Степень защиты от воздействия окружающей среды | IP66
Корпус светильника | сплав алюминия с анодированным покрытием
Крепление | подвесное (рым-гайка)
Габаритные размеры светильника,мм | 80х300х60
Масса светильника не более,кг | 0.85
Ресурс работы светильника, ч, не менее | 100000
Заводская гарантия на светильник | 5 лет
ДСО 0х-24-850-Д | 24 | Вт, | 3102** | Лм, | 1.3 | кг | 2800
Потребляемая мощность в номинальном режиме, Вт | 24
Напряжение питающей сети, В | 176 - 264 АС
Частота питающей сети, Гц | 47-63
Коэффициент мощности (cos φ), не менее | 0.96
Потребляемый ток светильника не более, А | 0.1
Рабочий ток светодиодов, А | 0.117
Класс защиты от поражения электрическим током | 1
Производитель светодиодов | Nichia
Количество светодиодов, шт | 30
Световой поток светодиодов (Tj=25°C), лм | 3370*
Световой поток светильника (Та=25°С), лм | 3053** | прозрачный поликарбонат х= 1
| 2693** | призматический акрил х= 2
| 2557** | опаловый акрил х= 3
| 3102** | прозрачный акрил х= 4
Цветовая температура, К | 4700 - 5300
Индекс цветопередачи | Ra >80
Пульсации светового потока не более | 0.01
Температура эксплуатации, °C | от -40 до +50
Вид климатического исполнения | У2
Степень защиты от воздействия окружающей среды | IP66
Корпус светильника | сплав алюминия с анодированным покрытием
Крепление | подвесное (рым-гайка)
Габаритные размеры светильника,мм | 80х600х60
Масса светильника не более,кг | 1.3
Ресурс работы светильника, ч, не менее | 100000
Заводская гарантия на светильник | 5 лет
ДСО 0х-33-850-Д | 33 | Вт, | 4257** | Лм, | 1.9 | кг | 3700
Потребляемая мощность в номинальном режиме, Вт | 33
Напряжение питающей сети, В | 176 - 264 АС
Частота питающей сети, Гц | 47-63
Коэффициент мощности (cos φ), не менее | 0.96
Потребляемый ток светильника не более, А | 0.15
Рабочий ток светодиодов, А | 0.117
Класс защиты от поражения электрическим током | 1
Производитель светодиодов | Nichia
Количество светодиодов, шт | 45
Световой поток светодиодов (Tj=25°C), лм | 5056*
Световой поток светильника (Та=25°С), лм | 4189** | прозрачный поликарбонат х= 1
| 3890** | призматический акрил х= 2
| 3657** | опаловый акрил х= 3
| 4257** | прозрачный акрил х= 4
Цветовая температура, К | 4700 - 5300
Индекс цветопередачи | Ra >80
Пульсации светового потока не более | 0.01
Температура эксплуатации, °C | от -40 до +50
Вид климатического исполнения | У2
Степень защиты от воздействия окружающей среды | IP66
Корпус светильника | сплав алюминия с анодированным покрытием
Крепление | подвесное (рым-гайка)
Габаритные размеры светильника,мм | 80х900х60
Масса светильника не более,кг | 1.9
Ресурс работы светильника, ч, не менее | 100000
Заводская гарантия на светильник | 5 лет
ДСО 0х-43-850-Д | 43 | Вт, | 6200** | Лм, | 1.7 | кг | 4500
Потребляемая мощность в номинальном режиме, Вт | 43
Напряжение питающей сети, В | 176 - 264 АС
Частота питающей сети, Гц | 47-63
Коэффициент мощности (cos φ), не менее | 0.96
Потребляемый ток светильника не более, А | 0.3
Рабочий ток светодиодов, А | 0.07
Класс защиты от поражения электрическим током | 1
Производитель светодиодов | Nichia
Количество светодиодов, шт | 100
Световой поток светодиодов (Tj=25°C), лм | 7040*
Световой поток светильника (Та=25°С), лм | 6054** | прозрачный поликарбонат х= 1
| 5622** | призматический акрил х= 2
| 5309** | опаловый акрил х= 3
| 6200** | прозрачный акрил х= 4
Цветовая температура, К | 4700 - 5300
Индекс цветопередачи | Ra >80
Пульсации светового потока не более | 0.01
Температура эксплуатации, °C | от -40 до +50
Вид климатического исполнения | У2
Степень защиты от воздействия окружающей среды | IP66
Корпус светильника | сплав алюминия с анодированным покрытием
Крепление | подвесное (рым-гайка)
Габаритные размеры светильника,мм | 80х1200х60
Масса светильника не более,кг | 1.7
Ресурс работы светильника, ч, не менее | 100000
Заводская гарантия на светильник | 5 лет
ДСО 0х-45-850-Д | 45 | Вт, | 5794** | Лм, | 2.1 | кг | 3750
Потребляемая мощность в номинальном режиме, Вт | 45
Напряжение питающей сети, В | 176 - 264 АС
Частота питающей сети, Гц | 47-63
Коэффициент мощности (cos φ), не менее | 0.96
Потребляемый ток светильника не более, А | 0.21
Рабочий ток светодиодов, А | 0.117
Класс защиты от поражения электрическим током | 1
Производитель светодиодов | Nichia
Количество светодиодов, шт | 60
Световой поток светодиодов (Tj=25°C), лм | 6741*
Световой поток светильника (Та=25°С), лм | 5663** | прозрачный поликарбонат х= 1
| 5285** | призматический акрил х= 2
| 4938** | опаловый акрил х= 3
| 5794** | прозрачный акрил х= 4
Цветовая температура, К | 4700 - 5300
Индекс цветопередачи | Ra >80
Пульсации светового потока не более | 0.01
Температура эксплуатации, °C | от -40 до +50
Вид климатического исполнения | У2
Степень защиты от воздействия окружающей среды | IP66
Корпус светильника | сплав алюминия с анодированным покрытием
Крепление | подвесное (рым-гайка)
Габаритные размеры светильника,мм | 80х1200х60
Масса светильника не более,кг | 2.1
Ресурс работы светильника, ч, не менее | 100000
Заводская гарантия на светильник | 5 лет
ДСО 0х-60-850-Д | 60 | Вт, | 8651** | Лм, | 2.6 | кг | 5250
Потребляемая мощность в номинальном режиме, Вт | 60
Напряжение питающей сети, В | 198 - 264 АС
Частота питающей сети, Гц | 47-63
Коэффициент мощности (cos φ), не менее | 0.96
Потребляемый ток светильника не более, А | 0.3
Рабочий ток светодиодов, А | 0.07
Класс защиты от поражения электрическим током | 1
Производитель светодиодов | Nichia
Количество светодиодов, шт | 140
Световой поток светодиодов (Tj=25°C), лм | 10014*
Световой поток светильника (Та=25°С), лм | 8448** | прозрачный поликарбонат х= 1
| 7844** | призматический акрил х= 2
| 7572** | опаловый акрил х= 3
| 8651** | прозрачный акрил х= 4
Цветовая температура, К | 4700 - 5300
Индекс цветопередачи | Ra >80
Пульсации светового потока не более | 0.01
Температура эксплуатации, °C | от -40 до +50
Вид климатического исполнения | У2
Степень защиты от воздействия окружающей среды | IP66
Корпус светильника | сплав алюминия с анодированным покрытием
Крепление | подвесное (рым-гайка)
Габаритные размеры светильника,мм | 80х1500х60
Масса светильника не более,кг | 2.6
Ресурс работы светильника, ч, не менее | 100000
Заводская гарантия на светильник | 5 лет
ДСО 0х-65-850-Д | 65 | Вт, | 8387** | Лм, | 2.7 | кг | 5400
Потребляемая мощность в номинальном режиме, Вт | 65
Напряжение питающей сети, В | 198 - 264 АС
Частота питающей сети, Гц | 47-63
Коэффициент мощности (cos φ), не менее | 0.96
Потребляемый ток светильника не более, А | 0.28
Рабочий ток светодиодов, А | 0.117
Класс защиты от поражения электрическим током | 1
Производитель светодиодов | Nichia
Количество светодиодов, шт | 84
Световой поток светодиодов (Tj=25°C), лм | 9437*
Световой поток светильника (Та=25°С), лм | 8190** | прозрачный поликарбонат х= 1
| 7684** | призматический акрил х= 2
| 7410** | опаловый акрил х= 3
| 8387** | прозрачный акрил х= 4
Цветовая температура, К | 4700 - 5300
Индекс цветопередачи | Ra >80
Пульсации светового потока не более | 0.01
Температура эксплуатации, °C | от -40 до +50
Вид климатического исполнения | У2
Степень защиты от воздействия окружающей среды | IP66
Корпус светильника | сплав алюминия с анодированным покрытием
Крепление | подвесное (рым-гайка)
Габаритные размеры светильника,мм | 80х1500х60
Масса светильника не более,кг | 2.7
Ресурс работы светильника, ч, не менее | 100000
Заводская гарантия на светильник | 5 лет
ДСО 05-12-850-Д | 12 | Вт, | 1300** | Лм, | 0.85 | кг | 2700
Потребляемая мощность в номинальном режиме, Вт | 12
Напряжение питающей сети, В | 176 - 264 АС
Частота питающей сети, Гц | 47-63
Коэффициент мощности (cos φ), не менее | 0.96
Потребляемый ток светильника не более, А | 0.05
Рабочий ток светодиодов, А | 0.117
Класс защиты от поражения электрическим током | 1
Производитель светодиодов | Nichia
Количество светодиодов, шт | 15
Световой поток светодиодов (Tj=25°C), лм | 1685*
Световой поток светильника (Та=25°С), лм | 1300**
Цветовая температура, К | 4700 - 5300
Индекс цветопередачи | Ra >70
Пульсации светового потока не более | 1%
Тип кривой силы света | специальная 25°х100°
Температура эксплуатации, °C | от -40 до +50
Вид климатического исполнения | У2
Степень защиты от воздействия окружающей среды | IP66
Корпус светильника | сплав алюминия с анодированным покрытием
Материал рассеивателя | оптика ДСО ПММА
Крепление | подвесное (рым-гайка)
Габаритные размеры светильника,мм | 80х300х60
Масса светильника не более,кг | 0.85
Ресурс работы светильника, ч не менее | 100000
Заводская гарантия на светильник | 5 лет
ДСО 05-24-850-Д | 24 | Вт, | 2878** | Лм, | 1.3 | кг | 3450
Потребляемая мощность в номинальном режиме, Вт | 24
Напряжение питающей сети, В | 176 - 264 АС
Частота питающей сети, Гц | 47-63
Коэффициент мощности (cos φ), не менее | 0.96
Потребляемый ток светильника не более, А | 0.1
Рабочий ток светодиодов, А | 0.117
Класс защиты от поражения электрическим током | 1
Производитель светодиодов | Nichia
Количество светодиодов, шт | 30
Световой поток светодиодов (Tj=25°C), лм | 3370*
Световой поток светильника (Та=25°С), лм | 2878**
Цветовая температура, К | 4700 - 5300
Индекс цветопередачи | Ra >70
Пульсации светового потока не более | 1%
Тип кривой силы света | специальная 25х100˚
Температура эксплуатации, °C | от -40 до +50
Вид климатического исполнения | У2
Степень защиты от воздействия окружающей среды | IP66
Корпус светильника | сплав алюминия с анодированным покрытием
Материал рассеивателя | оптика ДСО ПММА
Крепление | подвесное (рым-гайка)
Габаритные размеры светильника,мм | 80х600х60
Масса светильника не более,кг | 1.3
Ресурс работы светильника, ч не менее | 100000
Заводская гарантия на светильник | 5 лет
ДСО 05-33-850-Д | 33 | Вт, | 4142** | Лм, | 1.9 | кг | 4150
Потребляемая мощность в номинальном режиме, Вт | 33
Напряжение питающей сети, В | 176 - 264 АС
Частота питающей сети, Гц | 47-63
Коэффициент мощности (cos φ), не менее | 0.96
Потребляемый ток светильника не более, А | 0.15
Рабочий ток светодиодов, А | 0.117
Класс защиты от поражения электрическим током | 1
Производитель светодиодов | Nichia
Количество светодиодов, шт | 45
Световой поток светодиодов (Tj=25°C), лм | 5055*
Световой поток светильника (Та=25°С), лм | 4142**
Цветовая температура, К | 4700 - 5300
Индекс цветопередачи | Ra >70
Пульсации светового потока не более | 1%
Тип кривой силы света | специальная 25°х100°
Температура эксплуатации, °C | от -40 до +50
Вид климатического исполнения | У2
Степень защиты от воздействия окружающей среды | IP66
Корпус светильника | сплав алюминия с анодированным покрытием
Материал рассеивателя | оптика ДСО ПММА
Крепление | подвесное (рым-гайка)
Габаритные размеры светильника,мм | 80х900х60
Масса светильника не более,кг | 1.9
Ресурс работы светильника, ч не менее | 100000
Заводская гарантия на светильник | 5 лет
ДСО 05-43-850-Д | 43 | Вт, | 5603** | Лм, | 1.7 | кг | 4950
Потребляемая мощность в номинальном режиме, Вт | 43
Напряжение питающей сети, В | 176 - 264 АС
Частота питающей сети, Гц | 47-63
Коэффициент мощности (cos φ), не менее | 0.96
Потребляемый ток светильника не более, А | 0.3
Рабочий ток светодиодов, А | 0.07
Класс защиты от поражения электрическим током | 1
Производитель светодиодов | Nichia
Количество светодиодов, шт | 100
Световой поток светодиодов (Tj=25°C), лм | 7040*
Световой поток светильника (Та=25°С), лм | 5603**
Цветовая температура, К | 4700 - 5300
Индекс цветопередачи | Ra >80
Пульсации светового потока не более | 1%
Тип кривой силы света | специальная 25х100˚
Температура эксплуатации, °C | от -40 до +50
Вид климатического исполнения | У2
Степень защиты от воздействия окружающей среды | IP 66
Корпус светильника | сплав алюминия с анодированным покрытием
Материал рассеивателя | оптика ДСО ПММА
Крепление | подвесное
Габаритные размеры светильника,мм | 80х1200х60
Масса светильника не более,кг | 1.7
Ресурс работы светильника, не менее ч | 100000
Заводская гарантия на светильник | 5 лет
ДСО 05-45-850-Д | 45 | Вт, | 5645** | Лм, | 2.1 | кг | 4200
Потребляемая мощность в номинальном режиме, Вт | 45
Напряжение питающей сети, В | 176 - 264 АС
Частота питающей сети, Гц | 47-63
Коэффициент мощности (cos φ), не менее | 0.96
Потребляемый ток светильника не более, А | 0.19
Рабочий ток светодиодов, А | 0.117
Класс защиты от поражения электрическим током | 1
Производитель светодиодов | Nichia
Количество светодиодов, шт | 60
Световой поток светодиодов (Tj=25°C), лм | 6741*
Световой поток светильника (Та=25°С), лм | 5645**
Цветовая температура, К | 4700 - 5300
Индекс цветопередачи | Ra >80
Пульсации светового потока не более | 1%
Тип кривой силы света | специальная 25°х100°
Температура эксплуатации, °C | от -40 до +50
Вид климатического исполнения | У2
Степень защиты от воздействия окружающей среды | IP66
Корпус светильника | сплав алюминия с анодированным покрытием
Материал рассеивателя | оптика ДСО ПММА
Крепление | подвесное (рым-гайка)
Габаритные размеры светильника,мм | 80х1200х60
Масса светильника не более,кг | 2.1
Ресурс работы светильника, ч не менее | 100000
Заводская гарантия на светильник | 5 лет
ДСО 05-60-850-Д | 60 | Вт, | 7818** | Лм, | 2.6 | кг | 6100
Потребляемая мощность в номинальном режиме, Вт | 60
Напряжение питающей сети, В | 198 - 264 АС
Частота питающей сети, Гц | 47-63
Коэффициент мощности (cos φ), не менее | 0.96
Потребляемый ток светильника не более, А | 0.3
Рабочий ток светодиодов, А | 0.07
Класс защиты от поражения электрическим током | 1
Производитель светодиодов | Nichia
Количество светодиодов, шт | 140
Световой поток светодиодов (Tj=25°C), лм | 10014*
Световой поток светильника (Та=25°С), лм | 7818**
Цветовая температура, К | 4700 - 5300
Индекс цветопередачи | Ra >80
Пульсации светового потока не более | 1%
Тип кривой силы света | специальная 25х100˚
Температура эксплуатации, °C | от -20 до +50
Вид климатического исполнения | УХЛ 3.1
Степень защиты от воздействия окружающей среды | IP 66
Корпус светильника | сплав алюминия с анодированным покрытием
Материал рассеивателя | оптика ПММА
Крепление | подвесное
Габаритные размеры светильника,мм | 80х1500х60
Масса светильника не более,кг | 2.6
Ресурс работы светильника, не менее ч | 100000
Заводская гарантия на светильник | 5 лет
ДСО 05-65-850-Д | 65 | Вт, | 7644** | Лм, | 2.7 | кг | 6000
Потребляемая мощность в номинальном режиме, Вт | 65
Напряжение питающей сети, В | 198 - 264 АС
Частота питающей сети, Гц | 47-63
Коэффициент мощности (cos φ), не менее | 0.96
Потребляемый ток светильника не более, А | 0.3
Рабочий ток светодиодов, А | 0.117
Класс защиты от поражения электрическим током | 1
Производитель светодиодов | Nichia
Количество светодиодов, шт | 84
Световой поток светодиодов (Tj=25°C), лм | 9437*
Световой поток светильника (Та=25°С), лм | 7644**
Цветовая температура, К | 4700 - 5300
Индекс цветопередачи | Ra >80
Пульсации светового потока не более | 1%
Тип кривой силы света | специальная 25°х100°
Температура эксплуатации, °C | от -20 до +50
Вид климатического исполнения | УХЛ 3.1
Степень защиты от воздействия окружающей среды | IP66
Корпус светильника | сплав алюминия с анодированным покрытием
Материал рассеивателя | оптика ДСО ПММА
Крепление | подвесное (рым-гайка)
Габаритные размеры светильника,мм | 80х1500х60
Масса светильника не более,кг | 2.7
Ресурс работы светильника, ч не менее | 100000
Заводская гарантия на светильник | 5 лет
ДСО поворотный кронштейн | вращение на 180° | [5 empty] | 150
Комплект аварийного освещения (≥24Вт) | 1час, до 5 Вт, кроме 43/60 Вт | [5 empty] | 2700
Опции диммирования по запросу | уточните артикул у Вашего менеджера
управление по протоколу 1-10V / + 3-5 недель | ≥35Вт
управление по протоколу DALI / + 3-5 недель | ≥24Вт
FLT, FDL, FLL, ДСБ линейный торговый
FDL 05-65-850-VW | 65 | Вт, | 8802** | Лм, | 3.5 | кг | 6150
Потребляемая мощность в номинальном режиме, Вт | 65
Напряжение питающей сети, В | 198 - 264 АС
Частота питающей сети, Гц | 47-63
Коэффициент мощности (cos φ), не менее | 0.96
Потребляемый ток светильника не более, А | 0.3
Рабочий ток светодиодов, А | 0.117
Класс защиты от поражения электрическим током | 1
Производитель светодиодов | Nichia
Количество светодиодов, шт | 84
Световой поток светодиодов (Tj=25°C), лм | 9437*
Световой поток светильника (Та=25°С), лм | 8802**
Цветовая температура, К | 4700 - 5300
Индекс цветопередачи | Ra >80
Пульсации светового потока не более | 1%
Тип кривой силы света | VW-специальная
Температура эксплуатации, °C | от -10 до +40
Вид климатического исполнения | УХЛ 3.1
Степень защиты от воздействия окружающей среды | IP 20/54
Корпус светильника | сплав алюминия с полимерным покрытием
Материал рассеивателя | ПММА
Крепление | накладное, подвесное
Габаритные размеры светильника,мм | 80х1500х65
Масса светильника не более,кг | 3.5
Ресурс работы светильника, не менее ч | 100000
Заводская гарантия на светильник | 5 лет
FDL хх-43-850 | 43 | Вт, | 5962** | Лм, | 2.5 | кг | 5100
Потребляемая мощность в номинальном режиме, Вт | 43
Напряжение питающей сети, В | 176 - 264 АС
Частота питающей сети, Гц | 47-63
Коэффициент мощности (cos φ), не менее | 0.96
Потребляемый ток светильника не более, А | 0.2
Рабочий ток светодиодов, А | 0.07
Класс защиты от поражения электрическим током | 1
Производитель светодиодов | Nichia
Количество светодиодов, шт | 100
Световой поток светодиодов (Tj=25°C), лм | 7040*
Световой поток светильника (Та=25°С), лм | 5962**
Цветовая температура, К | 4700 - 5300
Индекс цветопередачи | Ra >80
Пульсации светового потока не более | 1%
Тип кривой силы света | Д-косинусная 110˚
Температура эксплуатации, °C | от -10 до +40
Вид климатического исполнения | УХЛ 3.1
Степень защиты от воздействия окружающей среды | IP 20/54
Корпус светильника | сплав алюминия с полимерным покрытием
Материал рассеивателя | опаловый ПММА 2 мм.
Крепление | накладное, подвесное
Габаритные размеры светильника,мм | 80х1200х65
Масса светильника не более,кг | 2.5
Ресурс работы светильника, не менее ч | 100000
Заводская гарантия на светильник | 5 лет
FDL хх-45-850 | 45 | Вт, | 5803** | Лм, | 2.5 | кг | 4350
Потребляемая мощность в номинальном режиме, Вт | 45
Напряжение питающей сети, В | 176 - 264 АС
Частота питающей сети, Гц | 47-63
Коэффициент мощности (cos φ), не менее | 0.96
Потребляемый ток светильника не более, А | 0.2
Рабочий ток светодиодов, А | 0.117
Класс защиты от поражения электрическим током | 1
Производитель светодиодов | Nichia
Количество светодиодов, шт | 60
Световой поток светодиодов (Tj=25°C), лм | 6741*
Световой поток светильника (Та=25°С), лм | 5803**
Цветовая температура, К | 4700 - 5300
Индекс цветопередачи | Ra >80
Пульсации светового потока не более | 1%
Тип кривой силы света | Д-косинусная 110˚
Температура эксплуатации, °C | от -10 до +40
Вид климатического исполнения | УХЛ 3.1
Степень защиты от воздействия окружающей среды | IP 20/54
Корпус светильника | сплав алюминия с полимерным покрытием
Материал рассеивателя | опаловый ПММА 2 мм.
Крепление | накладное, подвесное
Габаритные размеры светильника,мм | 80х1200х65
Масса светильника не более,кг | 2.5
Ресурс работы светильника, не менее ч | 100000
Заводская гарантия на светильник | 5 лет
FDL хх-60-850 | 60 | Вт, | 8310** | Лм, | 2.5 | кг | 5550
Потребляемая мощность в номинальном режиме, Вт | 60
Напряжение питающей сети, В | 198 - 264 АС
Частота питающей сети, Гц | 47-63
Коэффициент мощности (cos φ), не менее | 0.96
Потребляемый ток светильника не более, А | 0.28
Рабочий ток светодиодов, А | 0.07
Класс защиты от поражения электрическим током | 1
Производитель светодиодов | Nichia
Количество светодиодов, шт | 140
Световой поток светодиодов (Tj=25°C), лм | 10014*
Световой поток светильника (Та=25°С), лм | 8310**
Цветовая температура, К | 4700 - 5300
Индекс цветопередачи | Ra >80
Пульсации светового потока не более | 1%
Тип кривой силы света | Д-косинусная 110˚
Температура эксплуатации, °C | от -10 до +40
Вид климатического исполнения | УХЛ 3.1
Степень защиты от воздействия окружающей среды | IP 20/54
Корпус светильника | сплав алюминия с полимерным покрытием
Материал рассеивателя | опаловый ПММА 2 мм.
Крепление | накладное, подвесное
Габаритные размеры светильника,мм | 80х1500х65
Масса светильника не более,кг | 2.5
Ресурс работы светильника, не менее ч | 100000
Заводская гарантия на светильник | 5 лет
FDL хх-65-850 | 65 | Вт, | 8347** | Лм, | 3.5 | кг | 5700
Потребляемая мощность в номинальном режиме, Вт | 65
Напряжение питающей сети, В | 198 - 264 АС
Частота питающей сети, Гц | 47-63
Коэффициент мощности (cos φ), не менее | 0.96
Потребляемый ток светильника не более, А | 0.3
Рабочий ток светодиодов, А | 0.117
Класс защиты от поражения электрическим током | 1
Производитель светодиодов | Nichia
Количество светодиодов, шт | 84
Световой поток светодиодов (Tj=25°C), лм | 9437*
Световой поток светильника (Та=25°С), лм | 8347**
Цветовая температура, К | 4700 - 5300
Индекс цветопередачи | Ra >80
Пульсации светового потока не более | 1%
Тип кривой силы света | Д-косинусная 110˚
Температура эксплуатации, °C | от -10 до +40
Вид климатического исполнения | УХЛ 3.1
Степень защиты от воздействия окружающей среды | IP 20/54
Корпус светильника | сплав алюминия с полимерным покрытием
Материал рассеивателя | опаловый ПММА 2 мм.
Крепление | накладное, подвесное
Габаритные размеры светильника,мм | 80х1500х65
Масса светильника не более,кг | 3.5
Ресурс работы светильника, не менее ч | 100000
Заводская гарантия на светильник | 5 лет
FLТ 03-43-850 | 43 | Вт, | 6209** | Лм, | 1.7 | кг | 4050
Потребляемая мощность в номинальном режиме, Вт | 43
Напряжение питающей сети, В | 176 - 264 АС
Частота питающей сети, Гц | 47-63
Коэффициент мощности (cos φ), не менее | 0.96
Потребляемый ток светильника не более, А | 0.2
Рабочий ток светодиодов, А | 0.07
Класс защиты от поражения электрическим током | 1
Производитель светодиодов | Nichia
Количество светодиодов, шт | 100
Световой поток светодиодов (Tj=25°C), лм | 7040*
Световой поток светильника (Та=25°С), лм | 6209**
Цветовая температура, К | 4700 - 5300
Индекс цветопередачи | Ra >80
Пульсации светового потока не более | 1%
Тип кривой силы света | Д-косинусная 120˚
Температура эксплуатации, °C | от -10 до +40
Вид климатического исполнения | УХЛ3.1
Степень защиты от воздействия окружающей среды | IP 40
Корпус светильника | сплав алюминия с полимерным покрытием
Материал рассеивателя | опаловый ПММА 2 мм.
Крепление | подвесное
Габаритные размеры светильника,мм | 60х1200х50
Масса светильника не более,кг | 1.7
Ресурс работы светильника, не менее ч | 100000
Заводская гарантия на светильник | 5 лет
FLT 03-60-850 | 60 | Вт, | 8664** | Лм, | 2.6 | кг | 5200
Потребляемая мощность в номинальном режиме, Вт | 60
Напряжение питающей сети, В | 198 - 264 АС
Частота питающей сети, Гц | 47-63
Коэффициент мощности (cos φ), не менее | 0.96
Потребляемый ток светильника не более, А | 0.3
Рабочий ток светодиодов, А | 0.07
Класс защиты от поражения электрическим током | 1
Производитель светодиодов | Nichia
Количество светодиодов, шт | 140
Световой поток светодиодов (Tj=25°C), лм | 10014*
Световой поток светильника (Та=25°С), лм | 8664**
Цветовая температура, К | 4700 - 5300
Индекс цветопередачи | Ra >80
Пульсации светового потока не более | 1%
Тип кривой силы света | Д-косинусная 120˚
Температура эксплуатации, °C | от -10 до +40
Вид климатического исполнения | УХЛ3.1
Степень защиты от воздействия окружающей среды | IP 40
Корпус светильника | сплав алюминия с полимерным покрытием
Материал рассеивателя | опаловый ПММА 2 мм.
Крепление | подвесное
Габаритные размеры светильника,мм | 60х1500х50
Масса светильника не более,кг | 2.6
Ресурс работы светильника, не менее ч | 100000
Заводская гарантия на светильник | 5 лет
FLL 02-40-850 | 40 | Вт, | 4733** | Лм, | 2.7 | кг | 4500
Потребляемая мощность в номинальном режиме, Вт | 40
Напряжение питающей сети, В | 176 - 264 АС
Частота питающей сети, Гц | 47-63
Коэффициент мощности (cos φ), не менее | 0.96
Потребляемый ток светильника не более, А | 0.18
Рабочий ток светодиодов, А | 0.07
Класс защиты от поражения электрическим током | 1
Производитель светодиодов | Nichia
Количество светодиодов, шт | 54
Световой поток светодиодов (Tj=25°C), лм | 5778*
Световой поток светильника (Та=25°С), лм | 4733**
Цветовая температура, К | 4700 - 5300
Индекс цветопередачи | Ra >80
Пульсации светового потока не более | 1%
Тип кривой силы света | Д-косинусная 90˚
Температура эксплуатации, °C | от -10 до +40
Вид климатического исполнения | УХЛ3.1
Степень защиты от воздействия окружающей среды | IP40
Корпус светильника | сталь с полимерным покрытием
Материал рассеивателя | призматический ПММА 2 мм
Крепление | подвесное
Габаритные размеры светильника,мм | 120х1550х60
Масса светильника не более,кг | 2.7
Ресурс работы светильника, ч, не менее | 100000
Заводская гарантия на светильник | 5 лет
ДСБ 01-14-850-Д | 14 | Вт, | 1813** | Лм, | 0.7 | кг | 2350
Потребляемая мощность в номинальном режиме, Вт | 14
Напряжение питающей сети, В | 176 - 264 АС
Частота питающей сети, Гц | 47-63
Коэффициент мощности (cos φ), не менее | 0.96
Потребляемый ток светильника не более, А | 0.06
Рабочий ток светодиодов, А | 0.117
Класс защиты от поражения электрическим током | 1
Производитель светодиодов | Nichia
Количество светодиодов, шт | 36
Световой поток светодиодов (Tj=25°C), лм | 2280*
Световой поток светильника (Та=25°С), лм | 1813**
Цветовая температура, К | 4700 - 5300
Индекс цветопередачи | Ra >80
Пульсации светового потока не более | 1%
Тип кривой силы света | Д-косинусная
Температура эксплуатации, °C | от -10 до +40
Вид климатического исполнения | УХЛ3.1
Степень защиты от воздействия окружающей среды | IP40
Корпус светильника | сплав алюминия с полимерным покрытием
Материал рассеивателя | опаловый поликарбонат 2 мм
Крепление | подвесное и накладное
Габаритные размеры светильника,мм | 50х595х50
Масса светильника не более,кг | 0.7
Ресурс работы светильника не менее, ч | 100000
Заводская гарантия на светильник | 5 лет
ДСБ 01-28-850-Д | 28 | Вт, | 3621** | Лм, | 1 | кг | 3250
Потребляемая мощность в номинальном режиме, Вт | 28
Напряжение питающей сети, В | 176 - 264 АС
Частота питающей сети, Гц | 47-63
Коэффициент мощности (cos φ), не менее | 0.96
Потребляемый ток светильника не более, А | 0.13
Рабочий ток светодиодов, А | 0.117
Класс защиты от поражения электрическим током | 1
Производитель светодиодов | Nichia
Количество светодиодов, шт | 72
Световой поток светодиодов (Tj=25°C), лм | 4560*
Световой поток светильника (Та=25°С), лм | 3621**
Цветовая температура, К | 4700 - 5300
Индекс цветопередачи | Ra >80
Пульсации светового потока не более | 1%
Тип кривой силы света | Д-косинусная
Температура эксплуатации, °C | от -10 до +40
Вид климатического исполнения | УХЛ3.1
Степень защиты от воздействия окружающей среды | IP40
Корпус светильника | сплав алюминия с полимерным покрытием
Материал рассеивателя | опаловый поликарбонат 2 мм
Крепление | подвесное и накладное
Габаритные размеры светильника,мм | 50х1166х50
Масса светильника не более,кг | 1
Ресурс работы светильника не менее, ч | 100000
Заводская гарантия на светильник | 5 лет
ДСБ 01-33-850-Д | 33 | Вт, | 4831** | Лм, | 1 | кг | 3150
Потребляемая мощность в номинальном режиме, Вт | 33
Напряжение питающей сети, В | 176 - 264 АС
Частота питающей сети, Гц | 47-63
Коэффициент мощности (cos φ), не менее | 0.96
Потребляемый ток светильника не более, А | 0.16
Рабочий ток светодиодов, А | 0.058
Класс защиты от поражения электрическим током | 1
Производитель светодиодов | Nichia
Количество светодиодов, шт | 105
Световой поток светодиодов (Tj=25°C), лм | 6275*
Световой поток светильника (Та=25°С), лм | 4831**
Цветовая температура, К | 4700 - 5300
Индекс цветопередачи | Ra >80
Пульсации светового потока не более | 1%
Тип кривой силы света | Д-косинусная
Температура эксплуатации, °C | от -10 до +40
Вид климатического исполнения | УХЛ3.1
Степень защиты от воздействия окружающей среды | IP40
Корпус светильника | сплав алюминия с полимерным покрытием
Материал рассеивателя | опаловый поликарбонат 2 мм
Крепление | подвесное и накладное
Габаритные размеры светильника,мм | 50х1170х50
Масса светильника не более,кг | 1
Ресурс работы светильника не менее, ч | 100000
Заводская гарантия на светильник | 5 лет
ДСБ 01-40-850-Д | 40 | Вт, | 5796** | Лм, | 1 | кг | 3750
Потребляемая мощность в номинальном режиме, Вт | 40
Напряжение питающей сети, В | 176 - 264 АС
Частота питающей сети, Гц | 47-63
Коэффициент мощности (cos φ), не менее | 0.96
Потребляемый ток светильника не более, А | 0.16
Рабочий ток светодиодов, А | 0.058
Класс защиты от поражения электрическим током | 1
Производитель светодиодов | Nichia
Количество светодиодов, шт | 126
Световой поток светодиодов (Tj=25°C), лм | 7530*
Световой поток светильника (Та=25°С), лм | 5796**
Цветовая температура, К | 4700 - 5300
Индекс цветопередачи | Ra >80
Пульсации светового потока не более | 1%
Тип кривой силы света | Д-косинусная
Температура эксплуатации, °C | от -10 до +40
Вид климатического исполнения | УХЛ3.1
Степень защиты от воздействия окружающей среды | IP40
Корпус светильника | сплав алюминия с полимерным покрытием
Материал рассеивателя | опаловый поликарбонат 2 мм
Крепление | подвесное и накладное
Габаритные размеры светильника,мм | 50х1460х50
Масса светильника не более,кг | 1
Ресурс работы светильника не менее, ч | 100000
Заводская гарантия на светильник | 5 лет
FDL комплект аварийного освещения | 1час, до 5 Вт, кроме ДСБ/43/60 Вт | [5 empty] | 2700
FDL рамка "Грильято" | 1,2 м +300 руб.; 1,5 м +450 руб.
Опции диммирования по запросу | уточните артикул у Вашего менеджера
управление по протоколу 1-10V / + 3-5 недель | ДСБ 01-14-50-Д
управление по протоколу DALI / + 3-5 недель | ДСБ 01-14-50-Д
ССВ офисный, коридорный Новинки
ССВ-26/3100/x50 | 26 | Вт, | 3100 | Лм, | 2 | кг | 1900
26
3100
2
ССВ-26/3100/x50 АБ | 26 | Вт, | 3100 | Лм, | 2 | кг | 4150
ССВ-36/4300/x50 | 36 | Вт, | 4300 | Лм, | 2 | кг | 2350
36
4300
2
ССВ-36/4300/x50 АБ | 36 | Вт, | 4300 | Лм, | 2 | кг | 5050
ССВ-40/4800/x50 | 40 | Вт, | 4800 | Лм, | 2 | кг | 2500
40
4800
2
ССВ-40/4800/x50 АБ | 40 | Вт, | 4800 | Лм, | 2 | кг | 5200
…/A50 - встраиваемый клеммы снаружи или …/Н50 - накладной клеммы внутри
ССВ-15/1600/Нхх | 15 | Вт, | 1612** | Лм, | 2 | кг | 2100
Потребляемая мощность в номинальном режиме, Вт | 15
Напряжение питающей сети, В | 176 - 264 АС
Частота питающей сети, Гц | 47-63
Коэффициент мощности (cos φ), не менее | 0.96
Потребляемый ток светильника не более, А | 0.07
Рабочий ток светодиодов, А | 0.07
Класс защиты от поражения электрическим током | 1
Производитель светодиодов | Nichia
Количество светодиодов, шт | 18
Световой поток светодиодов (Tj=25°C), лм | 1890*
Световой поток светильника (Та=25°С), лм | 1612**
Цветовая температура, К | 4700 - 5300
Индекс цветопередачи | Ra >80
Пульсации светового потока не более | 1%
Тип кривой силы света | Д-косинусная
Температура эксплуатации, °C | от -10 до +40
Вид климатического исполнения | УХЛ3.1
Степень защиты от воздействия окружающей среды | IP20
Корпус светильника | оцинкованный металл с полимерным покрытием
Материал рассеивателя | призматический полистирол
Крепление | встраиваемый/накладной
Габаритные размеры светильника,мм | 595х210х50
Масса светильника не более,кг | 2
Ресурс работы светильника, не менее,ч | 100000
Заводская гарантия на светильник | 5 лет
ССВ-23/2400/Ахх (универсал) | 23 | Вт, | 2416** | Лм, | 2.5 | кг | 2550
Потребляемая мощность в номинальном режиме, Вт | 23
Напряжение питающей сети, В | 176 - 264 АС
Частота питающей сети, Гц | 47-63
Коэффициент мощности (cos φ), не менее | 0.96
Потребляемый ток светильника не более, А | 0.11
Рабочий ток светодиодов, А | 0.07
Класс защиты от поражения электрическим током | 1
Производитель светодиодов | Nichia
Количество светодиодов, шт | 24
Световой поток светодиодов (Tj=25°C), лм | 2880*
Световой поток светильника (Та=25°С), лм | 2416**
Цветовая температура, К | 4700 - 5300
Индекс цветопередачи | Ra >80
Пульсации светового потока не более | 1%
Тип кривой силы света | Д-косинусная
Температура эксплуатации, °C | от -10 до +40
Вид климатического исполнения | УХЛ3.1
Степень защиты от воздействия окружающей среды | IP20
Корпус светильника | оцинкованный металл с полимерным покрытием
Материал рассеивателя | призматический полистирол
Крепление | встраиваемый/накладной
Габаритные размеры светильника,мм | 595х595х50
Масса светильника не более,кг | 2.5
Ресурс работы светильника, не менее,ч | 100000
Заводская гарантия на светильник | 5 лет
ССВ-28/3100/Ахх (универсал 4х9) | 28 | Вт, | 3097** | Лм, | 2.5 | кг | 2400
Потребляемая мощность в номинальном режиме, Вт | 28
Напряжение питающей сети, В | 176 - 264 АС
Частота питающей сети, Гц | 47-63
Коэффициент мощности (cos φ), не менее | 0.96
Потребляемый ток светильника не более, А | 0.13
Рабочий ток светодиодов, А | 0.07
Класс защиты от поражения электрическим током | 1
Производитель светодиодов | Nichia
Количество светодиодов, шт | 36
Световой поток светодиодов (Tj=25°C), лм | 3780*
Световой поток светильника (Та=25°С), лм | 3097**
Цветовая температура, К | 4700 - 5300
Индекс цветопередачи | Ra >80
Пульсации светового потока не более | 1%
Тип кривой силы света | Д-косинусная
Температура эксплуатации, °C | от -10 до +40
Вид климатического исполнения | УХЛ3.1
Степень защиты от воздействия окружающей среды | IP20
Корпус светильника | оцинкованный металл с полимерным покрытием
Материал рассеивателя | призматический полистирол
Крепление | встраиваемый/накладной
Габаритные размеры светильника,мм | 595х595х50
Масса светильника не более,кг | 2.5
Ресурс работы светильника, не менее,ч | 100000
Заводская гарантия на светильник | 5 лет
ССВ-28/3100/Ахх (универсал) | 28 | Вт, | 3097** | Лм, | 2.5 | кг | 2550
Потребляемая мощность в номинальном режиме, Вт | 28
Напряжение питающей сети, В | 176 - 264 АС
Частота питающей сети, Гц | 47-63
Коэффициент мощности (cos φ), не менее | 0.96
Потребляемый ток светильника не более, А | 0.13
Рабочий ток светодиодов, А | 0.07
Класс защиты от поражения электрическим током | 1
Производитель светодиодов | Nichia
Количество светодиодов, шт | 36
Световой поток светодиодов (Tj=25°C), лм | 3780*
Световой поток светильника (Та=25°С), лм | 3097**
Цветовая температура, К | 4700 - 5300
Индекс цветопередачи | Ra >80
Пульсации светового потока не более | 0.01
Тип кривой силы света | Д-косинусная
Температура эксплуатации, °C | от -10 до +40
Вид климатического исполнения | УХЛ3.1
Степень защиты от воздействия окружающей среды | IP20
Корпус светильника | оцинкованный металл с полимерным покрытием
Материал рассеивателя | призматический полистирол
Крепление | встраиваемый/накладной
Габаритные размеры светильника,мм | 595х595х50
Масса светильника не более,кг | 2.5
Ресурс работы светильника, не менее,ч | 100000
Заводская гарантия на светильник | 5 лет
ССВ-37/4000/Ахх (универсал) | 37 | Вт, | 4034** | Лм, | 3.5 | кг | 3000
Потребляемая мощность в номинальном режиме, Вт | 37
Напряжение питающей сети, В | 176 - 264 АС
Частота питающей сети, Гц | 47-63
Коэффициент мощности (cos φ), не менее | 0.96
Потребляемый ток светильника не более, А | 0.17
Рабочий ток светодиодов, А | 0.07
Класс защиты от поражения электрическим током | 1
Производитель светодиодов | Nichia
Количество светодиодов, шт | 48
Световой поток светодиодов (Tj=25°C), лм | 5040*
Световой поток светильника (Та=25°С), лм | 4034**
Цветовая температура, К | 4700 - 5300
Индекс цветопередачи | Ra >80
Пульсации светового потока не более | 1%
Тип кривой силы света | Д-косинусная
Температура эксплуатации, °C | от -10 до +40
Вид климатического исполнения | УХЛ3.1
Степень защиты от воздействия окружающей среды | IP20
Корпус светильника | оцинкованный металл с полимерным покрытием
Материал рассеивателя | призматический полистирол
Крепление | встраиваемый/накладной
Габаритные размеры светильника,мм | 595х595х50
Масса светильника не более,кг | 3.5
Ресурс работы светильника, не менее,ч | 100000
Заводская гарантия на светильник | 5 лет
ССВ-41/4500/Ахх (универсал) | 41 | Вт, | 4446** | Лм, | 3.5 | кг | 3150
Потребляемая мощность в номинальном режиме, Вт | 41
Напряжение питающей сети, В | 176 - 264 АС
Частота питающей сети, Гц | 47-63
Коэффициент мощности (cos φ), не менее | 0.96
Потребляемый ток светильника не более, А | 0.19
Рабочий ток светодиодов, А | 0.07
Класс защиты от поражения электрическим током | 1
Производитель светодиодов | Nichia
Количество светодиодов, шт | 54
Световой поток светодиодов (Tj=25°C), лм | 5670*
Световой поток светильника (Та=25°С), лм | 4446**
Цветовая температура, К | 4700 - 5300
Индекс цветопередачи | Ra >80
Пульсации светового потока не более | 1%
Тип кривой силы света | Д-косинусная
Температура эксплуатации, °C | от -10 до +40
Вид климатического исполнения | УХЛ3.1
Степень защиты от воздействия окружающей среды | IP20
Корпус светильника | оцинкованный металл с полимерным покрытием
Материал рассеивателя | призматический полистирол
Крепление | встраиваемый/накладной
Габаритные размеры светильника,мм | 595х595х50
Масса светильника не более,кг | 3.5
Ресурс работы светильника, не менее,ч | 100000
Заводская гарантия на светильник | 5 лет
ССВ-28/3000/Кхх (универсал) | 28 | Вт, | 2997** | Лм, | 3.5 | кг | 2400
Потребляемая мощность в номинальном режиме, Вт | 28
Напряжение питающей сети, В | 176 - 264 АС
Частота питающей сети, Гц | 47-63
Коэффициент мощности (cos φ), не менее | 0.96
Потребляемый ток светильника не более, А | 0.13
Рабочий ток светодиодов, А | 0.07
Класс защиты от поражения электрическим током | 1
Производитель светодиодов | Nichia
Количество светодиодов, шт | 36
Световой поток светодиодов (Tj=25°C), лм | 3780*
Световой поток светильника (Та=25°С), лм | 2997**
Цветовая температура, К | 4700 - 5300
Индекс цветопередачи | Ra >80
Пульсации светового потока не более | 1%
Тип кривой силы света | Д-косинусная
Температура эксплуатации, °C | от -10 до +40
Вид климатического исполнения | УХЛ3.1
Степень защиты от воздействия окружающей среды | IP20
Корпус светильника | оцинкованный металл с полимерным покрытием
Материал рассеивателя | призматический полистирол
Крепление | встраиваемый/накладной
Габаритные размеры светильника,мм | 1180х210х50
Масса светильника не более,кг | 3.5
Ресурс работы светильника, не менее,ч | 100000
Заводская гарантия на светильник | 5 лет
+ "Грильято" (универсал), 600х600 мм | подвесной, рамка по периметру 10 мм | [5 empty] | 300
ССВ-37/4000/Ахх (П) | 37 | Вт, | 4034** | Лм, | 3.5 | кг | 3400
Потребляемая мощность в номинальном режиме, Вт | 37
Напряжение питающей сети, В | 176 - 264 АС
Частота питающей сети, Гц | 47-63
Коэффициент мощности (cos φ), не менее | 0.96
Потребляемый ток светильника не более, А | 0.17
Рабочий ток светодиодов, А | 0.07
Класс защиты от поражения электрическим током | 1
Производитель светодиодов | Nichia
Количество светодиодов, шт | 48
Световой поток светодиодов (Tj=25°C), лм | 5040*
Световой поток светильника (Та=25°С), лм | 4034**
Цветовая температура, К | 4700 - 5300
Индекс цветопередачи | Ra >80
Пульсации светового потока не более | 0.01
Тип кривой силы света | Д-косинусная
Температура эксплуатации, °C | от -10 до +40
Вид климатического исполнения | УХЛ3.1
Степень защиты от воздействия окружающей среды | IP20
Корпус светильника | оцинкованный металл с полимерным покрытием
Материал рассеивателя | призматический полистирол
Крепление | встраиваемый/накладной
Габаритные размеры светильника,мм | 595x595x40
Масса светильника не более,кг | 3.5
Ресурс работы светильника, не менее,ч | 100000
Заводская гарантия на светильник | 5 лет
ССВ-50/5800/Ахх (П) | 50 | Вт, | 5837** | Лм, | 5.8 | кг | 5700
Потребляемая мощность в номинальном режиме, Вт | 50
Напряжение питающей сети, В | 176 - 264 АС
Частота питающей сети, Гц | 47-63
Коэффициент мощности (cos φ), не менее | 0.96
Потребляемый ток светильника не более, А | 0.23
Рабочий ток светодиодов, А | 0.07
Класс защиты от поражения электрическим током | 1
Производитель светодиодов | Nichia
Количество светодиодов, шт | 72
Световой поток светодиодов (Tj=25°C), лм | 6840*
Световой поток светильника (Та=25°С), лм | 5837**
Цветовая температура, К | 4700 - 5300
Индекс цветопередачи | Ra >80
Пульсации светового потока не более | 1%
Тип кривой силы света | Д-косинусная
Температура эксплуатации, °C | от -10 до +40
Вид климатического исполнения | УХЛ3.1
Степень защиты от воздействия окружающей среды | IP20
Корпус светильника | оцинкованный металл с полимерным покрытием
Материал рассеивателя | призматический полистирол
Крепление | встраиваемый/накладной
Габаритные размеры светильника,мм | 1200х595х50
Масса светильника не более,кг | 5.8
Ресурс работы светильника, не менее,ч | 100000
Заводская гарантия на светильник | 5 лет
ССВ-37/3900/Кхх (П) | 37 | Вт, | 3956** | Лм, | 2.5 | кг | 3850
Потребляемая мощность в номинальном режиме, Вт | 37
Напряжение питающей сети, В | 176 - 264 АС
Частота питающей сети, Гц | 47-63
Коэффициент мощности (cos φ), не менее | 0.96
Потребляемый ток светильника не более, А | 0.17
Рабочий ток светодиодов, А | 0.07
Класс защиты от поражения электрическим током | 1
Производитель светодиодов | Nichia
Количество светодиодов, шт | 48
Световой поток светодиодов (Tj=25°C), лм | 5040*
Световой поток светильника (Та=25°С), лм | 3956**
Цветовая температура, К | 4700 - 5300
Индекс цветопередачи | Ra >80
Пульсации светового потока не более | 1%
Тип кривой силы света | Д-косинусная
Температура эксплуатации, °C | от -10 до +40
Вид климатического исполнения | УХЛ3.1
Степень защиты от воздействия окружающей среды | IP20
Корпус светильника | оцинкованный металл с полимерным покрытием
Материал рассеивателя | призматический полистирол
Крепление | встраиваемый/накладной
Габаритные размеры светильника,мм | 1200х210х40
Масса светильника не более,кг | 2.5
Ресурс работы светильника, не менее,ч | 100000
Заводская гарантия на светильник | 5 лет
ССВ-28/3100/Ахх (П) IP54 | 28 | Вт, | 3097** | Лм, | 2.5 | кг | 4500
Потребляемая мощность в номинальном режиме, Вт | 28
Напряжение питающей сети, В | 176 - 264 АС
Частота питающей сети, Гц | 47-63
Коэффициент мощности (cos φ), не менее | 0.96
Потребляемый ток светильника не более, А | 0.13
Рабочий ток светодиодов, А | 0.07
Класс защиты от поражения электрическим током | 1
Производитель светодиодов | Nichia
Количество светодиодов, шт | 36
Световой поток светодиодов (Tj=25°C), лм | 3780*
Световой поток светильника (Та=25°С), лм | 3097**
Цветовая температура, К | 4700 - 5300
Индекс цветопередачи | Ra >80
Пульсации светового потока не более | 0.01
Тип кривой силы света | Д-косинусная
Температура эксплуатации, °C | от -10 до +40
Вид климатического исполнения | УХЛ3.1
Степень защиты от воздействия окружающей среды | IP20
Корпус светильника | оцинкованный металл с полимерным покрытием
Материал рассеивателя | призматический полистирол
Крепление | встраиваемый/накладной
Габаритные размеры светильника,мм | 595х595х50
Масса светильника не более,кг | 2.5
Ресурс работы светильника, не менее,ч | 100000
Заводская гарантия на светильник | 5 лет
ССВ-37/4000/Ахх (П) IP54 | 37 | Вт, | 4034** | Лм, | 3.5 | кг | 5050
Потребляемая мощность в номинальном режиме, Вт | 37
Напряжение питающей сети, В | 176 - 264 АС
Частота питающей сети, Гц | 47-63
Коэффициент мощности (cos φ), не менее | 0.96
Потребляемый ток светильника не более, А | 0.17
Рабочий ток светодиодов, А | 0.07
Класс защиты от поражения электрическим током | 1
Производитель светодиодов | Nichia
Количество светодиодов, шт | 48
Световой поток светодиодов (Tj=25°C), лм | 5040*
Световой поток светильника (Та=25°С), лм | 4034**
Цветовая температура, К | 4700 - 5300
Индекс цветопередачи | Ra >80
Пульсации светового потока не более | 0.01
Тип кривой силы света | Д-косинусная
Температура эксплуатации, °C | от -10 до +40
Вид климатического исполнения | УХЛ3.1
Степень защиты от воздействия окружающей среды | IP20
Корпус светильника | оцинкованный металл с полимерным покрытием
Материал рассеивателя | призматический полистирол
Крепление | встраиваемый/накладной
Габаритные размеры светильника,мм | 595x595x40
Масса светильника не более,кг | 3.5
Ресурс работы светильника, не менее,ч | 100000
Заводская гарантия на светильник | 5 лет
ССВ-41/4500/Ахх (П) IP54 | 41 | Вт, | 4446** | Лм, | 3.5 | кг | 5200
Потребляемая мощность в номинальном режиме, Вт | 41
Напряжение питающей сети, В | 176 - 264 АС
Частота питающей сети, Гц | 47-63
Коэффициент мощности (cos φ), не менее | 0.96
Потребляемый ток светильника не более, А | 0.19
Рабочий ток светодиодов, А | 0.07
Класс защиты от поражения электрическим током | 1
Производитель светодиодов | Nichia
Количество светодиодов, шт | 54
Световой поток светодиодов (Tj=25°C), лм | 5670*
Световой поток светильника (Та=25°С), лм | 4446**
Цветовая температура, К | 4700 - 5300
Индекс цветопередачи | Ra >80
Пульсации светового потока не более | 0.01
Тип кривой силы света | Д-косинусная
Температура эксплуатации, °C | от -10 до +40
Вид климатического исполнения | УХЛ3.1
Степень защиты от воздействия окружающей среды | IP20
Корпус светильника | оцинкованный металл с полимерным покрытием
Материал рассеивателя | призматический полистирол
Крепление | встраиваемый/накладной
Габаритные размеры светильника,мм | 595х595х50
Масса светильника не более,кг | 3.5
Ресурс работы светильника, не менее,ч | 100000
Заводская гарантия на светильник | 5 лет
+ Рассеиватель "Опал" для ССВ | опал ПММА | [5 empty] | 250
+ накладное крепление (для модиф. (П) и IP54) | [6 empty] | 200
+ "Грильято" (для модиф. (П) и IP54) | подвесной, рамка по периметру 10 мм | [5 empty] | 170
Комплект для аварийного освещения | 1час, до 5 Вт | [5 empty] | 1500
Опции диммирования по запросу (≥28Вт) | уточните артикул у Вашего менеджера
управление по протоколу 1-10V/ + 3-5 недель | только 37W/41W
управление по протоколу DALI / + 3-5 недель
FDBB, ДВО "downlight"
FDBB 01-17-850 | 17 | Вт, | 1961** | Лм, | 1.2 | кг | 2500
Потребляемая мощность в номинальном режиме, Вт | 17
Напряжение питающей сети, В | 176 - 264 АС
Частота питающей сети, Гц | 47-63
Коэффициент мощности (cos φ), не менее | 0.96
Потребляемый ток светильника не более, А | 0.08
Рабочий ток светодиодов, А | 0.088
Класс защиты от поражения электрическим током | 1
Производитель светодиодов | Nichia
Количество светодиодов, шт | 60
Световой поток светодиодов (Tj=25°C), лм | 2730*
Световой поток светильника (Та=25°С), лм | 1961**
Цветовая температура, К | 4700 - 5300
Индекс цветопередачи | Ra >80
Пульсации светового потока не более | 5%
Тип кривой силы света | Д-косинусная 120˚
Температура эксплуатации, °C | от -40 до +50
Вид климатического исполнения | У2
Степень защиты от воздействия окружающей среды | IP20
Корпус светильника | сплав алюминия с полимерным покрытием
Материал рассеивателя | опаловый поликарбонат
Крепление | накладное
Габаритные размеры светильника,мм | Ø215х65
Масса светильника не более,кг | 1.2
Ресурс работы светильника не менее, ч | 100000
Заводская гарантия на светильник | 5 лет
FDBB 01-17-850 (IP65) | 17 | Вт, | 1961** | Лм, | 1.2 | кг | 2650
Потребляемая мощность в номинальном режиме, Вт | 17
Напряжение питающей сети, В | 176 - 264 АС
Частота питающей сети, Гц | 47-63
Коэффициент мощности (cos φ), не менее | 0.96
Потребляемый ток светильника не более, А | 0.08
Рабочий ток светодиодов, А | 0.088
Класс защиты от поражения электрическим током | 1
Производитель светодиодов | Nichia
Количество светодиодов, шт | 60
Световой поток светодиодов (Tj=25°C), лм | 2730*
Световой поток светильника (Та=25°С), лм | 1961**
Цветовая температура, К | 4700 - 5300
Индекс цветопередачи | Ra >80
Пульсации светового потока не более | 5%
Тип кривой силы света | Д-косинусная 120˚
Температура эксплуатации, °C | от -40 до +50
Вид климатического исполнения | УХЛ3.1
Степень защиты от воздействия окружающей среды | IP65
Корпус светильника | сплав алюминия с полимерным покрытием
Материал рассеивателя | опаловый поликарбонат
Крепление | накладное
Габаритные размеры светильника,мм | Ø215х65
Масса светильника не более,кг | 1.2
Ресурс работы светильника не менее, ч | 100000
Заводская гарантия на светильник | 5 лет
ДВО 07-18-850-Д | 18 | Вт, | 1763** | Лм, | 0.7 | кг | 3150
Потребляемая мощность в номинальном режиме, Вт | 18
Напряжение питающей сети, В | 176 - 264 АС
Частота питающей сети, Гц | 47-63
Коэффициент мощности (cos φ), не менее | 0.96
Потребляемый ток светильника не более, А | 0.08
Рабочий ток светодиодов, А | 0.087
Класс защиты от поражения электрическим током | 1
Производитель светодиодов | Nicha
Количество светодиодов, шт | 32
Световой поток светодиодов (Tj=25°C), лм | 2809*
Световой поток светильника (Та=25°С), лм | 1763**
Цветовая температура, К | 3700-4300
Индекс цветопередачи | Ra >80
Пульсации светового потока не более | 1%
Тип кривой силы света | Д-косинусная
Температура эксплуатации, °C | от-10 до +40 / от -40 до +50
Вид климатического исполнения | УХЛ 3.1 / У2
Степень защиты от воздействия окружающей среды | IP 20/65
Корпус светильника | сплав алюминия с полимерным покрытием
Материал рассеивателя | опаловое ПММА 3 мм
Крепление | встраиваемый
Габаритные размеры светильника,мм | Ø150х75 (Øотв=130мм)
Масса светильника не более,кг | 0.7
Ресурс работы светильника, не менее ,ч | 100000
Заводская гарантия на светильник | 5 лет
ДВО 05-22-850-Д | 22 | Вт, | 2513** | Лм, | 1 | кг | 2800
Потребляемая мощность в номинальном режиме, Вт | 22
Напряжение питающей сети, В | 176 - 264 АС
Частота питающей сети, Гц | 47-63
Коэффициент мощности (cos φ), не менее | 0.96
Потребляемый ток светильника не более, А | 0.1
Рабочий ток светодиодов, А | 0.117
Класс защиты от поражения электрическим током | 1
Производитель светодиодов | Nichia
Количество светодиодов, шт | 27
Световой поток светодиодов (Tj=25°C), лм | 3033*
Световой поток светильника (Та=25°С), лм | 2513**
Цветовая температура, К | 4700-5300
Индекс цветопередачи | Ra >80
Пульсации светового потока не более | 1%
Тип кривой силы света | Д-косинусная
Температура эксплуатации, °C | от-10 до +40
Вид климатического исполнения | УХЛ 3.1
Степень защиты от воздействия окружающей среды | IP 20
Корпус светильника | сплав алюминия с полимерным покрытием
Материал рассеивателя | опаловый ПММА 2 мм
Крепление | встраиваемый
Габаритные размеры светильника,мм | Ø220х82
Масса светильника не более,кг | 1
Ресурс работы светильника, не менее ,ч | 100000
Заводская гарантия на светильник | 5 лет
ДВО 02-22-850-Д | 22 | Вт, | 2213** | Лм, | 1 | кг | 2700
Потребляемая мощность в номинальном режиме, Вт | 22
Напряжение питающей сети, В | 176 - 264 АС
Частота питающей сети, Гц | 47-63
Коэффициент мощности (cos φ), не менее | 0.96
Потребляемый ток светильника не более, А | 0.1
Рабочий ток светодиодов, А | 0.117
Класс защиты от поражения электрическим током | 1
Производитель светодиодов | Nichia
Количество светодиодов, шт | 27
Световой поток светодиодов (Tj=25°C), лм | 3033*
Световой поток светильника (Та=25°С), лм | 2213**
Цветовая температура, К | 4700-5300
Индекс цветопередачи | Ra >80
Пульсации светового потока не более | 1%
Тип кривой силы света | Д-косинусная
Температура эксплуатации, °C | от -10 до +40
Вид климатического исполнения | УХЛ3.1
Степень защиты от воздействия окружающей среды | IP20
Корпус светильника | сплав алюминия с полимерным покрытием
Материал рассеивателя | призматический ПММА 2 мм
Крепление | встраиваемый
Габаритные размеры светильника,мм | 235х235х100
Масса светильника не более,кг | 1
Ресурс работы светильника, не менее ,ч | 100000
Заводская гарантия на светильник | 5 лет
ДВО 03-22-850-Д | 22 | Вт, | 2545** | Лм, | 0.8 | кг | 2700
Потребляемая мощность в номинальном режиме, Вт | 22
Напряжение питающей сети, В | 176 - 264 АС
Частота питающей сети, Гц | 47-63
Коэффициент мощности (cos φ), не менее | 0.96
Потребляемый ток светильника не более, А | 0.1
Рабочий ток светодиодов, А | 0.117
Класс защиты от поражения электрическим током | 1
Производитель светодиодов | Nichia
Количество светодиодов, шт | 27
Световой поток светодиодов (Tj=25°C), лм | 3033*
Световой поток светильника (Та=25°С), лм | 2545**
Цветовая температура, К | 4700-5300
Индекс цветопередачи | Ra >80
Пульсации светового потока не более | 0.01
Тип кривой силы света | Д-косинусная
Температура эксплуатации, °C | от -10 до +40/от -40 до +50
Вид климатического исполнения | УХЛ3.1/У2
Степень защиты от воздействия окружающей среды | IP20/IP65
Корпус светильника | сплав алюминия с полимерным покрытием
Материал рассеивателя | опаловый ПММА 2 мм
Крепление | встраиваемый
Габаритные размеры светильника,мм | Ø200х70 (Øотв = 175)
Масса светильника не более,кг | 0.8
Ресурс работы светильника, не менее ,ч | 100000
Заводская гарантия на светильник | 5 лет
ДВО 05-33-850-Д | 33 | Вт, | 3827** | Лм, | 1 | кг | 2950
Потребляемая мощность в номинальном режиме, Вт | 33
Напряжение питающей сети, В | 176 - 264 АС
Частота питающей сети, Гц | 47-63
Коэффициент мощности (cos φ), не менее | 0.96
Потребляемый ток светильника не более, А | 0.15
Рабочий ток светодиодов, А | 0.117
Класс защиты от поражения электрическим током | 1
Производитель светодиодов | Nichia
Количество светодиодов, шт | 42
Световой поток светодиодов (Tj=25°C), лм | 4718*
Световой поток светильника (Та=25°С), лм | 3827**
Цветовая температура, К | 4700-5300
Индекс цветопередачи | Ra >80
Пульсации светового потока не более | 1%
Тип кривой силы света | Д-косинусная
Температура эксплуатации, °C | от-10 до +40
Вид климатического исполнения | УХЛ 3.1
Степень защиты от воздействия окружающей среды | IP 20
Корпус светильника | сплав алюминия с полимерным покрытием
Материал рассеивателя | опаловый ПММА 2 мм
Крепление | встраиваемый
Габаритные размеры светильника,мм | Ø220х72 (Øотв=200)
Масса светильника не более,кг | 1
Ресурс работы светильника, не менее ,ч | 100000
Заводская гарантия на светильник | 5 лет
ДВО 06-56-850-ххх | 56 | Вт, | 6389** | Лм, | 1.8 | кг | 7050
Потребляемая мощность в номинальном режиме, Вт | 56
Напряжение питающей сети, В | 176 - 264 АС
Частота питающей сети, Гц | 47-63
Коэффициент мощности (cos φ), не менее | 0.96
Потребляемый ток светильника не более, А | 0.26
Рабочий ток светодиодов, А | 0.14
Класс защиты от поражения электрическим током | 1
Производитель светодиодов | Nichia
Количество светодиодов, шт | 60
Световой поток светодиодов (Tj=25°C), лм | 7722*
Световой поток светильника (Та=25°С), лм | 6389** | КСС косинусная, ххх: -C110
| 6653** | КСС концентрированная 15°, ххх: -F15
| 6774** | КСС концентрированная 30°, ххх: -F40
Цветовая температура, К | 4700-5300
Индекс цветопередачи | Ra >80
Пульсации светового потока не более | 1%
Температура эксплуатации, °C | от -40 до +50
Вид климатического исполнения | У2
Степень защиты от воздействия окружающей среды | IP65
Корпус светильника | сплав алюминия с полимерным покрытием
Материал рассеивателя | опаловый ПММА
Крепление | встраиваемый
Габаритные размеры светильника,мм | Ø230х80 (Øотв=200)
Масса светильника не более,кг | 1.8
Ресурс работы светильника, не менее ,ч | 100000
Заводская гарантия на светильник | 5 лет
исполнение IP65 | только для модификаций 03 и 05 | [5 empty] | 400
Комплект аварийного освещения ДВО | 1час, до 5 Вт (кроме 02, 06) | [5 empty] | 2700
Опции диммирования по запросу | уточните артикул у Вашего менеджера
управление по протоколу DALI / + 3-5 недель | только ДВО IP20: 18W, 22W, 33W и IP65: 56W
FWL, ДБУ, ДСП архитектурный (в т.ч. RGB)
ДБУ 17-70-850-ххх | 70 | Вт, | 8094** | Лм, | 7.5 | кг | 11350
Потребляемая мощность в номинальном режиме, Вт | 70
Напряжение питающей сети, В | 176 - 264 АС
Частота питающей сети, Гц | 47-63
Коэффициент мощности (cos φ), не менее | 0.96
Потребляемый ток светильника не более, А | 0.32
Рабочий ток светодиодов, А | 0.175
Класс защиты от поражения электрическим током | 1
Производитель светодиодов | NICHIA
Количество светодиодов, шт | 60
Световой поток светодиодов (Tj=25°C), лм | 9951*
Световой поток светильника (Та=25°С), лм | 8094** | КСС косинусная, ххх: -Д120
| 7856** | КСС глубокая 60°, ххх: -Г60
| 7678** | КСС концентрированная 15°, ххх: -К15
| 7645** | КСС концентрированная 40°, ххх: -К40
Цветовая температура, К | 4700 - 5300
Индекс цветопередачи | Ra >80
Пульсации светового потока не более | 1%
Температура эксплуатации, °C | от -40 до +50
Вид климатического исполнения | У1
Степень защиты от воздействия окружающей среды | IP66
Корпус светильника | сплав алюминия с полимерным покрытием
Материал рассеивателя | закалённое стекло
Крепление | накладной
Габаритные размеры светильника,мм | 210х255х315
Масса светильника не более,кг | 7.5
Ресурс работы светильника, ч | 100000
Заводская гарантия на светильник | 5 лет
ДБУ 17-135-850-ххх | 135 | Вт, | 16160** | Лм, | 8.3 | кг | 15850
Потребляемая мощность в номинальном режиме, Вт | 135
Напряжение питающей сети, В | 176 - 264 АС
Частота питающей сети, Гц | 47-63
Коэффициент мощности (cos φ), не менее | 0.96
Потребляемый ток светильника не более, А | 0.61
Рабочий ток светодиодов, А | 0.14
Класс защиты от поражения электрическим током | 1
Производитель светодиодов | NICHIA
Количество светодиодов, шт | 150
Световой поток светодиодов (Tj=25°C), лм | 20544*
Световой поток светильника (Та=25°С), Лм | 16160** | КСС косинусная, ххх: -Д120
| 15390** | КСС глубокая 60°, ххх: -Г60
| 15070** | КСС концентрированная 15°, ххх: -К15
| 15262** | КСС концентрированная 30°, ххх: -К30
Цветовая температура, К | 4700 - 5300
Индекс цветопередачи | Ra >80
Пульсации светового потока не более | 1%
Температура эксплуатации, °C | от -40 до +50
Вид климатического исполнения | У1
Степень защиты от воздействия окружающей среды | IP66
Корпус светильника | сплав алюминия с полимерным покрытием
Материал рассеивателя | закалённое стекло
Крепление | поворотный кронштейн
Габаритные размеры светильника,мм | 210х255х355
Масса светильника не более,кг | 8.3
Ресурс работы светильника, ч | 100000
Заводская гарантия на светильник | 5 лет
ДБУ 07-70-850-ххх | 70 | Вт, | 8656** | Лм, | 7 | кг | 15000
Потребляемая мощность в номинальном режиме, Вт | 70
Напряжение питающей сети, В | 176 - 264 АС
Частота питающей сети, Гц | 47-63
Коэффициент мощности (cos φ), не менее | 0.96
Потребляемый ток светильника не более, А | 0.32
Рабочий ток светодиодов, А | 0.0875
Класс защиты от поражения электрическим током | 1
Производитель светодиодов | NICHIA
Количество светодиодов, шт | 120
Световой поток светодиодов (Tj=25°C), лм | 10272*
Световой поток светильника (Та=25°С), Лм | 8656** | КСС косинусная, ххх: -Д120
| 8400** | КСС глубокая 60°, ххх: -Г60
| 8211** | КСС концентрированная 15°, ххх: -К15
| 8176** | КСС концентрированная 40°, ххх: -К40
Цветовая температура, К | 4700 - 5300
Индекс цветопередачи | Ra >80
Пульсации светового потока не более | 1%
Температура эксплуатации, °C | от -40 до +50
Вид климатического исполнения | У1
Степень защиты от воздействия окружающей среды | IP66
Корпус светильника | сплав алюминия с полимерным покрытием
Материал рассеивателя | каленое стекло
Крепление | накладное
Габаритные размеры светильника,мм | 210х255x360
Масса светильника не более,кг | 7
Ресурс работы светильника, ч | 100000
Заводская гарантия на светильник | 5 лет
ДБУ 07-135-850-ххх | 135 | Вт, | 16118** | Лм, | 10 | кг | 19500
Потребляемая мощность в номинальном режиме, Вт | 135
Напряжение питающей сети, В | 176 - 264 АС
Частота питающей сети, Гц | 47-63
Коэффициент мощности (cos φ), не менее | 0.96
Потребляемый ток светильника не более, А | 0.61
Рабочий ток светодиодов, А | 0.14
Класс защиты от поражения электрическим током | 1
Производитель светодиодов | NICHIA
Количество светодиодов, шт | 150
Световой поток светодиодов (Tj=25°C), лм | 20544*
Световой поток светильника (Та=25°С), Лм | 16118** | КСС косинусная, ххх: -Д120
| 16460** | КСС глубокая 60°, ххх: -Г60
| 16118** | КСС концентрированная 15°, ххх: -К15
| 16323** | КСС концентрированная 30°, ххх: -К30
Цветовая температура, К | 4700 - 5300
Индекс цветопередачи | Ra >80
Пульсации светового потока не более | 1%
Температура эксплуатации, °C | от -40 до +50
Вид климатического исполнения | У1
Степень защиты от воздействия окружающей среды | IP66
Корпус светильника | сплав алюминия с полимерным покрытием
Материал рассеивателя | Оптика (ПММА) + закалённое стекло
Крепление | поворотный кронштейн
Габаритные размеры светильника,мм | 210х255х400
Масса светильника не более,кг | 10
Ресурс работы светильника, ч | 100000
Заводская гарантия на светильник | 5 лет
ДБУ 07-70-RGB-ххх | 70 | Вт, | 3500** | Лм, | 10 | кг | 25000
Потребляемая мощность в номинальном режиме, Вт | 70
Напряжение питающей сети, В | 176 - 264 АС
Частота питающей сети, Гц | 47-63
Коэффициент мощности (cos φ), не менее | 0.96
Потребляемый ток светильника не более, А | 0.32
Рабочий ток светодиодов, А | 0.175
Класс защиты от поражения электрическим током | 1
Производитель светодиодов | NICHIA
Количество светодиодов, шт | 120
Световой поток светодиодов (Tj=25°C), лм | 4100*
Световой поток светильника (Та=25°С), Лм | 3500** | КСС косинусная, ххх: -Д120
| 3500** | КСС глубокая 60°, ххх: -Г60
| 3500** | КСС концентрированная 15°, ххх: -К15
| 3500** | КСС концентрированная 30°, ххх: -К30
Цветовая температура, К | RGB
Протокол управления светильником | DMX-512
Пульсации светового потока не более | 1%
Температура эксплуатации, °C | от -40 до +50
Вид климатического исполнения | У1
Степень защиты от воздействия окружающей среды | IP66
Корпус светильника | сплав алюминия с полимерным покрытием
Материал рассеивателя | оптика (ПММА)+каленое стекло
Крепление | накладное
Габаритные размеры светильника,мм | 210х255x400
Масса светильника не более,кг | 10
Ресурс работы светильника, ч не менее | 100000
Заводская гарантия на светильник | 5 лет
ДСП 02-70-RGB-ххх | 70 | Вт, | 3500** | Лм, | 10 | кг | 19200
Потребляемая мощность в номинальном режиме, Вт | 70
Напряжение питающей сети, В | 176 - 264 АС
Частота питающей сети, Гц | 47-63
Коэффициент мощности (cos φ), не менее | 0.96
Потребляемый ток светильника не более, А | 0.32
Рабочий ток светодиодов, А | 0.175
Класс защиты от поражения электрическим током | 1
Производитель светодиодов | NICHIA
Количество светодиодов, шт | 120
Световой поток светодиодов (Tj=25°C), лм | 4100*
Световой поток светильника (Та=25°С), Лм | 3500** | КСС косинусная, ххх: -Д120
| 3500** | КСС глубокая 60°, ххх: -Г60
| 3500** | КСС концентрированная 15°, ххх: -К15
| 3500** | КСС концентрированная 30°, ххх: -К30
Цветовая температура, К | RGB
Протокол управления светильником | DMX-512
Пульсации светового потока не более | 1%
Температура эксплуатации, °C | от -40 до +50
Вид климатического исполнения | У1
Степень защиты от воздействия окружающей среды | IP66
Корпус светильника | сплав алюминия с полимерным покрытием
Материал рассеивателя | оптика (ПММА)+каленое стекло
Крепление | накладное
Габаритные размеры светильника,мм | 210х255x400
Масса светильника не более,кг | 10
Ресурс работы светильника, ч не менее | 100000
Заводская гарантия на светильник | 5 лет
FWL 24-14-W50-xxx | 14 | Вт, | 1954 ** | Лм, | 1.5 | кг | 3750
Потребляемая мощность в номинальном режиме, Вт | 14
Напряжение питающей сети, В | 176 - 264 АС
Частота питающей сети, Гц | 47-63
Коэффициент мощности (cos φ), не менее | 0.96
Потребляемый ток светильника не более, А | 0.06
Рабочий ток светодиодов, А | 0.058
Класс защиты от поражения электрическим током | 1
Производитель светодиодов | Nichia
Количество светодиодов, шт | 36
Световой поток светодиодов (Tj=25°C), лм | 2310 *
Световой поток светильника (Та=25°С), Лм | 1954 ** | КСС косинусная, ххх: -C120
| 1935 ** | КСС глубокая 60°, ххх: -D60
| 1732 ** | КСС концентрированная 15°, ххх: -F15
| 1904 ** | КСС концентрированная 30°, ххх: -F30
Цветовая температура, К | 4700 - 5300
Индекс цветопередачи | Ra >80
Пульсации светового потока не более, % | 1%
Температура эксплуатации, °C | от -40 до +50
Вид климатического исполнения | У1
Степень защиты от воздействия окружающей среды | IP66
Корпус светильника | сплав алюминия (с полимерным покрытием)
Материал рассеивателя | закалённое стекло
Крепление | поворотный кронштейн
Габаритные размеры светильника,мм | 214х107х56
Масса светильника не более,кг | 1.5
Ресурс работы светильника, ч не менее | 100000
Заводская гарантия на светильник | 5 лет
FWL 24-27-W50-xxx | 27 | Вт, | 3460 ** | Лм, | 1.5 | кг | 4150
Потребляемая мощность в номинальном режиме, Вт | 27
Напряжение питающей сети, В | 176 - 264 АС
Частота питающей сети, Гц | 47-63
Коэффициент мощности (cos φ), не менее | 0.96
Потребляемый ток светильника не более, А | 0.13
Рабочий ток светодиодов, А | 0.117
Класс защиты от поражения электрическим током | 1
Производитель светодиодов | Nichia
Количество светодиодов, шт | 36
Световой поток светодиодов (Tj=25°C), лм | 4430 *
Световой поток светильника (Та=25°С), Лм | 3460 ** | КСС косинусная, ххх: -C120
| 3402 ** | КСС глубокая 60°, ххх: -D60
| 3067 ** | КСС концентрированная 15°, ххх: -F15
| 3398 ** | КСС концентрированная 30°, ххх: -F30
Цветовая температура, К | 4700 - 5300
Индекс цветопередачи | Ra >80
Пульсации светового потока не более, % | 1%
Температура эксплуатации, °C | от -40 до +50
Вид климатического исполнения | У1
Степень защиты от воздействия окружающей среды | IP66
Корпус светильника | сплав алюминия (с полимерным покрытием)
Материал рассеивателя | закалённое стекло
Крепление | поворотный кронштейн
Габаритные размеры светильника,мм | 214х107х56
Масса светильника не более,кг | 1.5
Ресурс работы светильника, ч не менее | 100000
Заводская гарантия на светильник | 5 лет
FWL 14-28-W50-xxx | 28 | Вт, | 3637 ** | Лм, | 2.7 | кг | 5700
Потребляемая мощность в номинальном режиме, Вт | 28
Напряжение питающей сети, В | 176 - 264 АС
Частота питающей сети, Гц | 47-63
Коэффициент мощности (cos φ), не менее | 0.96
Потребляемый ток светильника не более, А | 0.13
Рабочий ток светодиодов, А | 0.15
Класс защиты от поражения электрическим током | 1
Производитель светодиодов | Nichia
Количество светодиодов, шт | 24
Световой поток светодиодов (Tj=25°C), лм | 4430 *
Световой поток светильника (Та=25°С), Лм | 3637 ** | КСС косинусная, ххх: -C120
| 3459 ** | КСС глубокая 60°, ххх: -D65
| 3462 ** | КСС концентрированная 15°, ххх: -F15
| 3455 ** | КСС концентрированная 30°, ххх: -F30
Цветовая температура, К | 4700 - 5300
Индекс цветопередачи | Ra >80
Пульсации светового потока не более, % | 1%
Температура эксплуатации, °C | от -40 до +50
Вид климатического исполнения | У1
Степень защиты от воздействия окружающей среды | IP66
Корпус светильника | сплав алюминия (с полимерным покрытием)
Материал рассеивателя | закалённое стекло
Крепление | поворотный кронштейн
Габаритные размеры светильника,мм | 375х125х100
Масса светильника не более,кг | 2.7
Ресурс работы светильника, ч не менее | 100000
Заводская гарантия на светильник | 5 лет
FWL 14-52-W50-xxx | 52 | Вт, | 6754 ** | Лм, | 2.7 | кг | 6900
Потребляемая мощность в номинальном режиме, Вт | 52
Напряжение питающей сети, В | 176 - 264 АС
Частота питающей сети, Гц | 47-63
Коэффициент мощности (cos φ), не менее | 0.96
Потребляемый ток светильника не более, А | 0.24
Рабочий ток светодиодов, А | 0.15
Класс защиты от поражения электрическим током | 1
Производитель светодиодов | Nichia
Количество светодиодов, шт | 72
Световой поток светодиодов (Tj=25°C), лм | 8241 *
Световой поток светильника (Та=25°С), Лм | 6754 ** | КСС косинусная, ххх: -C120
| 6424 ** | КСС глубокая 60°, ххх: -D60
| 6431 ** | КСС концентрированная 15°, ххх: -F15
| 6416 ** | КСС концентрированная 30°, ххх: -F30
Цветовая температура, К | 4700 - 5300
Индекс цветопередачи | Ra >80
Пульсации светового потока не более, % | 1
Температура эксплуатации, °C | от -40 до +50
Вид климатического исполнения | У1
Степень защиты от воздействия окружающей среды | IP66
Корпус светильника | сплав алюминия (с полимерным покрытием)
Материал рассеивателя | закалённое стекло
Крепление | поворотный кронштейн
Габаритные размеры светильника,мм | 375х125х100
Масса светильника не более,кг | 2.7
Ресурс работы светильника, ч не менее | 100000
Заводская гарантия на светильник | 5 лет
FWL 3x-45-W50-xxx | 45 | Вт, | 4790 ** | Лм, | 2.7 | кг | 6750
Потребляемая мощность в номинальном режиме, Вт | 45
Напряжение питающей сети, В | 176 - 264 АС
Частота питающей сети, Гц | 47-63
Коэффициент мощности (cos φ), не менее | 0.96
Потребляемый ток светильника не более, А | 0.24
Рабочий ток светодиодов, А | 0.116
Класс защиты от поражения электрическим током | 1
Производитель светодиодов | Nichia
Количество светодиодов, шт | 60
Световой поток светодиодов (Tj=25°C), лм | 6515 *
Световой поток светильника (Та=25°С), Лм | 4509 ** | КСС косинусная, ххх: -C120
| 4790 ** | КСС концентрированная 30°, ххх: -F30
Цветовая температура, К | 4700 - 5300
Индекс цветопередачи | Ra >80
Пульсации светового потока не более, % | 1%
Температура эксплуатации, °C | от -40 до +50
Вид климатического исполнения | У1
Степень защиты от воздействия окружающей среды | IP66
Корпус светильника | сплав алюминия (с полимерным покрытием)
Материал рассеивателя | закалённое стекло
Крепление | поворотный кронштейн
Габаритные размеры светильника,мм | 1000х80х60
Масса светильника не более,кг | 2.7
Ресурс работы светильника, ч не менее | 100000
Заводская гарантия на светильник | 5 лет
3х: 34 - стандарт, 35 - магистральный провод
FWL 12-26-RGBW50-ххх | 26 | Вт, | 3248 ** | Лм, | 2.7 | кг | 12150
Потребляемая мощность в номинальном режиме, Вт | 26
Напряжение питающей сети, В | 176 - 264 АС
Частота питающей сети, Гц | 47-63
Коэффициент мощности (cos φ), не менее | 0.96
Потребляемый ток светильника не более, А | 0.12
Рабочий ток светодиодов, А | 0.35
Класс защиты от поражения электрическим током | 1
Производитель светодиодов | Nichia RGBW
Количество светодиодов, шт | 24
Световой поток светодиодов (Tj=25°C), лм | 3840 *
Световой поток светильника (Та=25°С), Лм | 3248 ** | КСС косинусная, ххх: -C120
| 3089 ** | КСС глубокая 60°, ххх: -D60
| 3175 ** | КСС концентрированная 15°, ххх: -F15
| 3211 ** | КСС концентрированная 30°, ххх: -F30
Цветовая температура, К | 4700 - 5300
Индекс цветопередачи | Ra >70
Пульсации светового потока не более, % | 1%
Температура эксплуатации, °C | от -40 до +50
Вид климатического исполнения | У1
Степень защиты от воздействия окружающей среды | IP66
Корпус светильника | сплав алюминия (с полимерным покрытием)
Материал рассеивателя | закалённое стекло
Крепление | поворотный кронштейн
Габаритные размеры светильника,мм | 375х125х100
Масса светильника не более,кг | 2.7
Ресурс работы светильника, ч не менее | 100000
Заводская гарантия на светильник | 5 лет
FWL 12-40-RGBW50-ххх | 40 | Вт, | 4992 ** | Лм, | 2.7 | кг | 15400
Потребляемая мощность в номинальном режиме, Вт | 40
Напряжение питающей сети, В | 176 - 264 АС
Частота питающей сети, Гц | 47-63
Коэффициент мощности (cos φ), не менее | 0.96
Потребляемый ток светильника не более, А | 0.18
Рабочий ток светодиодов, А | 0.5
Класс защиты от поражения электрическим током | 1
Производитель светодиодов | Nichia RGBW
Количество светодиодов, шт | 24
Световой поток светодиодов (Tj=25°C), лм | 5905 *
Световой поток светильника (Та=25°С), Лм | 4992 ** | КСС косинусная, ххх: -C120
| 4753 ** | КСС глубокая 60°, ххх: -D60
| 4881 ** | КСС концентрированная 15°, ххх: -F15
| 5905 * | КСС концентрированная 30°, ххх: -F30
Цветовая температура, К | 4700 - 5300
Индекс цветопередачи | Ra >70
Пульсации светового потока не более, % | 1%
Температура эксплуатации, °C | от -40 до +50
Вид климатического исполнения | У1
Степень защиты от воздействия окружающей среды | IP66
Корпус светильника | сплав алюминия (с полимерным покрытием)
Материал рассеивателя | закалённое стекло
Крепление | поворотный кронштейн
Габаритные размеры светильника,мм | 375х125х100
Масса светильника не более,кг | 2.7
Ресурс работы светильника, ч не менее | 100000
Заводская гарантия на светильник | 5 лет
FWL 24-28-W50-xxx (12V) | 28 | Вт, | 3588 ** | Лм, | 1.5 | кг | 6900
Потребляемая мощность в номинальном режиме, Вт | 28
Напряжение питающей сети, В | 12 B
Частота питающей сети, Гц | 47-63
Коэффициент мощности (cos φ), не менее | 0.96
Потребляемый ток светильника не более, А | 2.275
Рабочий ток светодиодов, А | 0.117
Класс защиты от поражения электрическим током | 1
Производитель светодиодов | Nichia
Количество светодиодов, шт | 36
Световой поток светодиодов (Tj=25°C), лм | 4430 *
Световой поток светильника (Та=25°С), Лм | 3588 ** | КСС косинусная, ххх: -C120
| 3528 ** | КСС глубокая 60°, ххх: -D60
| 3180 ** | КСС концентрированная 15°, ххх: -F15
| 3524 ** | КСС концентрированная 30°, ххх: -F30
Цветовая температура, К | 4700 - 5300
Индекс цветопередачи | Ra >80
Пульсации светового потока не более, % | 1%
Температура эксплуатации, °C | от -40 до +50
Вид климатического исполнения | У1
Степень защиты от воздействия окружающей среды | IP66
Корпус светильника | сплав алюминия (с полимерным покрытием)
Материал рассеивателя | закалённое стекло
Крепление | поворотный кронштейн
Габаритные размеры светильника,мм | 214х107х56
Масса светильника не более,кг | 1.5
Ресурс работы светильника, ч не менее | 100000
Заводская гарантия на светильник | 5 лет
Программер DMX_v1 | программирование RGB-светильников | [5 empty] | 2000
Контроллер RGBW | DMX512 | [5 empty] | 6000
Опции диммирования по запросу | уточните артикул у Вашего менеджера
управление по протоколу DALI / + 3-5 недель | FWL 28W, 52W
12V/24V/36V FPL, ДСО (AC/DC)
ДСО 0х-12-850-Д (12V/24V) | 12 | Вт, | 1474** | Лм, | 0.85 | кг | 2550
Потребляемая мощность в номинальном режиме, Вт | 12
Напряжение питающей сети, В | 8-26 В АС / 11-35 В DC
Частота питающей сети, Гц | 47-63
Коэффициент мощности (cos φ), не менее | -
Потребляемый ток светильника не более, А | 0.9
Рабочий ток светодиодов, А | 0.117
Класс защиты от поражения электрическим током | 3
Производитель светодиодов | Nichia
Количество светодиодов, шт | 15
Световой поток светодиодов (Tj=25°C), лм | 1685*
Световой поток светильника (Та=25°С), лм | 1422** | прозрачный поликарбонат х= 1
| 1318** | призматический акрил х= 2
| 1247** | опаловый акрил х= 3
| 1474** | прозрачный акрил х= 4
Цветовая температура, К | 4700 - 5300
Индекс цветопередачи | Ra >80
Пульсации светового потока не более | 0.01
Температура эксплуатации, °C | от -40 до +50
Вид климатического исполнения | У2
Степень защиты от воздействия окружающей среды | IP66
Корпус светильника | сплав алюминия с анодированным покрытием
Крепление | подвесное (рым-гайка)
Габаритные размеры светильника,мм | 80х300х60
Масса светильника не более,кг | 0.85
Ресурс работы светильника, ч, не менее | 100000
Заводская гарантия на светильник | 5 лет
ДСО 0х-24-850-Д (12V/24V) | 24 | Вт, | 3102** | Лм, | 1.3 | кг | 4200
Потребляемая мощность в номинальном режиме, Вт | 24
Напряжение питающей сети, В | 8-26 В АС / 11-35 В DC
Частота питающей сети, Гц | 47-63
Коэффициент мощности (cos φ), не менее | -
Потребляемый ток светильника не более, А | 1.9
Рабочий ток светодиодов, А | 0.117
Класс защиты от поражения электрическим током | 3
Производитель светодиодов | Nichia
Количество светодиодов, шт | 30
Световой поток светодиодов (Tj=25°C), лм | 3370*
Световой поток светильника (Та=25°С), лм | 3053** | прозрачный поликарбонат х= 1
| 2693** | призматический акрил х= 2
| 2557** | опаловый акрил х= 3
| 3102** | прозрачный акрил х= 4
Цветовая температура, К | 4700 - 5300
Индекс цветопередачи | Ra >80
Пульсации светового потока не более | 0.01
Температура эксплуатации, °C | от -40 до +50
Вид климатического исполнения | У2
Степень защиты от воздействия окружающей среды | IP66
Корпус светильника | сплав алюминия с анодированным покрытием
Крепление | подвесное (рым-гайка)
Габаритные размеры светильника,мм | 80х600х60
Масса светильника не более,кг | 1.3
Ресурс работы светильника, ч, не менее | 100000
Заводская гарантия на светильник | 5 лет
ДСО 0х-12-850-Д (36V) | 12 | Вт, | 1474** | Лм, | 0.85 | кг | 2550
Потребляемая мощность в номинальном режиме, Вт | 12
Напряжение питающей сети, В | 25,5-38,5 В АС / 35-52 В DC
Частота питающей сети, Гц | 47-63
Коэффициент мощности (cos φ), не менее | -
Потребляемый ток светильника не более, А | 0.32
Рабочий ток светодиодов, А | 0.117
Класс защиты от поражения электрическим током | 3
Производитель светодиодов | Nichia
Количество светодиодов, шт | 15
Световой поток светодиодов (Tj=25°C), лм | 1685*
Световой поток светильника (Та=25°С), лм | 1422** | прозрачный поликарбонат х= 1
| 1318** | призматический акрил х= 2
| 1247** | опаловый акрил х= 3
| 1474** | прозрачный акрил х= 4
Цветовая температура, К | 4700 - 5300
Индекс цветопередачи | Ra >80
Пульсации светового потока не более | 0.01
Температура эксплуатации, °C | от -40 до +50
Вид климатического исполнения | У2
Степень защиты от воздействия окружающей среды | IP66
Корпус светильника | сплав алюминия с анодированным покрытием
Крепление | подвесное (рым-гайка)
Габаритные размеры светильника,мм | 80х300х60
Масса светильника не более,кг | 0.85
Ресурс работы светильника, ч, не менее | 100000
Заводская гарантия на светильник | 5 лет
ДСО 0х-24-850-Д (36V) | 24 | Вт, | 3102** | Лм, | 1.3 | кг | 3600
Потребляемая мощность в номинальном режиме, Вт | 24
Напряжение питающей сети, В | 25,5-38,5 В АС / 35-52 В DC
Частота питающей сети, Гц | 47-63
Коэффициент мощности (cos φ), не менее | -
Потребляемый ток светильника не более, А | 0.63
Рабочий ток светодиодов, А | 0.117
Класс защиты от поражения электрическим током | 3
Производитель светодиодов | Nichia
Количество светодиодов, шт | 30
Световой поток светодиодов (Tj=25°C), лм | 3370*
Световой поток светильника (Та=25°С), лм | 3053** | прозрачный поликарбонат х= 1
| 2693** | призматический акрил х= 2
| 2557** | опаловый акрил х= 3
| 3102** | прозрачный акрил х= 4
Цветовая температура, К | 4700 - 5300
Индекс цветопередачи | Ra >80
Пульсации светового потока не более | 0.01
Температура эксплуатации, °C | от -40 до +50
Вид климатического исполнения | У2
Степень защиты от воздействия окружающей среды | IP66
Корпус светильника | сплав алюминия с анодированным покрытием
Крепление | подвесное (рым-гайка)
Габаритные размеры светильника,мм | 80х600х60
Масса светильника не более,кг | 1.3
Ресурс работы светильника, ч, не менее | 100000
Заводская гарантия на светильник | 5 лет
ДСО 05-12-850-Д (12V/24V) | 12 | Вт, | 1300** | Лм, | 0.85 | кг | 2950
Потребляемая мощность в номинальном режиме, Вт | 12
Напряжение питающей сети, В | 8-26 В АС / 11-35 В DC
Частота питающей сети, Гц | 47-63
Коэффициент мощности (cos φ), не менее | -
Потребляемый ток светильника не более, А | 0.9
Рабочий ток светодиодов, А | 0.117
Класс защиты от поражения электрическим током | 3
Производитель светодиодов | Nichia
Количество светодиодов, шт | 15
Световой поток светодиодов (Tj=25°C), лм | 1685*
Световой поток светильника (Та=25°С), лм | 1300**
Цветовая температура, К | 4700 - 5300
Индекс цветопередачи | Ra >70
Пульсации светового потока не более | 0.01
Тип кривой силы света | специальная 25°х100°
Температура эксплуатации, °C | от -40 до +50
Вид климатического исполнения | У2
Степень защиты от воздействия окружающей среды | IP66
Корпус светильника | сплав алюминия с анодированным покрытием
Материал рассеивателя | оптика ДСО ПММА
Крепление | подвесное (рым-гайка)
Габаритные размеры светильника,мм | 80х300х60
Масса светильника не более,кг | 0.85
Ресурс работы светильника, ч не менее | 100000
Заводская гарантия на светильник | 5 лет
ДСО 05-24-850-Д (12V/24V) | 24 | Вт, | 2878** | Лм, | 1.3 | кг | 4600
Потребляемая мощность в номинальном режиме, Вт | 24
Напряжение питающей сети, В | 8-26 В АС / 11-35 В DC
Частота питающей сети, Гц | 47-63
Коэффициент мощности (cos φ), не менее | -
Потребляемый ток светильника не более, А | 1.9
Рабочий ток светодиодов, А | 0.117
Класс защиты от поражения электрическим током | 3
Производитель светодиодов | Nichia
Количество светодиодов, шт | 30
Световой поток светодиодов (Tj=25°C), лм | 3370*
Световой поток светильника (Та=25°С), лм | 2878**
Цветовая температура, К | 4700 - 5300
Индекс цветопередачи | Ra >70
Пульсации светового потока не более | 0.01
Тип кривой силы света | специальная 25х100˚
Температура эксплуатации, °C | от -40 до +50
Вид климатического исполнения | У2
Степень защиты от воздействия окружающей среды | IP66
Корпус светильника | сплав алюминия с анодированным покрытием
Материал рассеивателя | оптика ДСО ПММА
Крепление | подвесное (рым-гайка)
Габаритные размеры светильника,мм | 80х600х60
Масса светильника не более,кг | 1.3
Ресурс работы светильника, ч не менее | 100000
Заводская гарантия на светильник | 5 лет
ДСО 05-12-850-Д (36V) | 12 | Вт, | 1300** | Лм, | 0.85 | кг | 2950
Потребляемая мощность в номинальном режиме, Вт | 12
Напряжение питающей сети, В | 25,5-38,5 В АС / 35-52 В DC
Частота питающей сети, Гц | 47-63
Коэффициент мощности (cos φ), не менее | -
Потребляемый ток светильника не более, А | 0.32
Рабочий ток светодиодов, А | 0.117
Класс защиты от поражения электрическим током | 3
Производитель светодиодов | Nichia
Количество светодиодов, шт | 15
Световой поток светодиодов (Tj=25°C), лм | 1685*
Световой поток светильника (Та=25°С), лм | 1300**
Цветовая температура, К | 4700 - 5300
Индекс цветопередачи | Ra >70
Пульсации светового потока не более | 0.01
Тип кривой силы света | специальная 25°х100°
Температура эксплуатации, °C | от -40 до +50
Вид климатического исполнения | У2
Степень защиты от воздействия окружающей среды | IP66
Корпус светильника | сплав алюминия с анодированным покрытием
Материал рассеивателя | оптика ДСО ПММА
Крепление | подвесное (рым-гайка)
Габаритные размеры светильника,мм | 80х300х60
Масса светильника не более,кг | 0.85
Ресурс работы светильника, ч не менее | 100000
Заводская гарантия на светильник | 5 лет
ДСО 05-24-850-Д (36V) | 24 | Вт, | 2878** | Лм, | 1.3 | кг | 4000
Потребляемая мощность в номинальном режиме, Вт | 24
Напряжение питающей сети, В | 25,5-38,5 В АС / 35-52 В DC
Частота питающей сети, Гц | 47-63
Коэффициент мощности (cos φ), не менее | -
Потребляемый ток светильника не более, А | 0.63
Рабочий ток светодиодов, А | 0.117
Класс защиты от поражения электрическим током | 3
Производитель светодиодов | Nichia
Количество светодиодов, шт | 30
Световой поток светодиодов (Tj=25°C), лм | 3370*
Световой поток светильника (Та=25°С), лм | 2878**
Цветовая температура, К | 4700 - 5300
Индекс цветопередачи | Ra >70
Пульсации светового потока не более | 0.01
Тип кривой силы света | специальная 25х100˚
Температура эксплуатации, °C | от -40 до +50
Вид климатического исполнения | У2
Степень защиты от воздействия окружающей среды | IP66
Корпус светильника | сплав алюминия с анодированным покрытием
Материал рассеивателя | оптика ДСО ПММА
Крепление | подвесное (рым-гайка)
Габаритные размеры светильника,мм | 80х600х60
Масса светильника не более,кг | 1.3
Ресурс работы светильника, ч не менее | 100000
Заводская гарантия на светильник | 5 лет
FPL 01-12-850 (12V/24V) | 12 | Вт, | 1454** | Лм, | 0.9 | кг | 3150
Потребляемая мощность в номинальном режиме, Вт | 12
Напряжение питающей сети, В | 8-26 АС
Частота питающей сети, Гц | 47-63
Коэффициент мощности (cos φ), не менее | -
Потребляемый ток светильника не более, А | 0.9
Рабочий ток светодиодов, А | 0.088
Класс защиты от поражения электрическим током | 3
Производитель светодиодов | Nichia
Количество светодиодов, шт | 40
Световой поток светодиодов (Tj=25°C), лм | 1926*
Световой поток светильника (Та=25°С), лм | 1454**
Цветовая температура, К | 4700 - 5300
Индекс цветопередачи | Ra >80
Пульсации светового потока не более | 0.01
Тип кривой силы света | Д-косинусная 120˚
Температура эксплуатации, °C | от -40 до +50
Вид климатического исполнения | У1
Степень защиты от воздействия окружающей среды | IP66
Корпус светильника | поликарбонат
Материал рассеивателя | опаловый поликарбонат 2 мм
Крепление | накладное, подвесное
Габаритные размеры светильника,мм | 70х465х75
Масса светильника не более,кг | 0.9
Ресурс работы светильника не менее, ч | 100000
Заводская гарантия на светильник | 5 лет
FPL 01-24-850 (12V/24V) | 24 | Вт, | 3076** | Лм, | 1.3 | кг | 4900
Потребляемая мощность в номинальном режиме, Вт | 24
Напряжение питающей сети, В | 8-26 АС
Частота питающей сети, Гц | 47-63
Коэффициент мощности (cos φ), не менее | -
Потребляемый ток светильника не более, А | 1.9
Рабочий ток светодиодов, А | 0.088
Класс защиты от поражения электрическим током | 3
Производитель светодиодов | Nichia
Количество светодиодов, шт | 80
Световой поток светодиодов (Tj=25°C), лм | 3852*
Световой поток светильника (Та=25°С), лм | 3076**
Цветовая температура, К | 4700 - 5300
Индекс цветопередачи | Ra >80
Пульсации светового потока не более | 0.01
Тип кривой силы света | Д-косинусная 120˚
Температура эксплуатации, °C | от -40 до +50
Вид климатического исполнения | У1
Степень защиты от воздействия окружающей среды | IP66
Корпус светильника | поликарбонат
Материал рассеивателя | опаловый поликарбонат 2 мм
Крепление | накладное, подвесное
Габаритные размеры светильника,мм | 70х825х75
Масса светильника не более,кг | 1.3
Ресурс работы светильника не менее, ч | 100000
Заводская гарантия на светильник | 5 лет
FPL 01-12-850 (36V) | 12 | Вт, | 1454** | Лм, | 0.9 | кг | 3150
Потребляемая мощность в номинальном режиме, Вт | 12
Напряжение питающей сети, В | 25-38 АС
Частота питающей сети, Гц | 47-63
Коэффициент мощности (cos φ), не менее | -
Потребляемый ток светильника не более, А | 0.32
Рабочий ток светодиодов, А | 0.088
Класс защиты от поражения электрическим током | 3
Производитель светодиодов | Nichia
Количество светодиодов, шт | 40
Световой поток светодиодов (Tj=25°C), лм | 1926*
Световой поток светильника (Та=25°С), лм | 1454**
Цветовая температура, К | 4700 - 5300
Индекс цветопередачи | Ra >80
Пульсации светового потока не более | 0.01
Тип кривой силы света | Д-косинусная 120˚
Температура эксплуатации, °C | от -40 до +50
Вид климатического исполнения | У1
Степень защиты от воздействия окружающей среды | IP66
Корпус светильника | поликарбонат
Материал рассеивателя | опаловый поликарбонат 2 мм
Крепление | накладное, подвесное
Габаритные размеры светильника,мм | 70х465х75
Масса светильника не более,кг | 0.9
Ресурс работы светильника не менее, ч | 100000
Заводская гарантия на светильник | 5 лет
FPL 01-24-850 (36V) | 24 | Вт, | 3076** | Лм, | 1.3 | кг | 4050
Потребляемая мощность в номинальном режиме, Вт | 24
Напряжение питающей сети, В | 25-38 АС
Частота питающей сети, Гц | 47-63
Коэффициент мощности (cos φ), не менее | -
Потребляемый ток светильника не более, А | 0.63
Рабочий ток светодиодов, А | 0.088
Класс защиты от поражения электрическим током | 3
Производитель светодиодов | Nichia
Количество светодиодов, шт | 80
Световой поток светодиодов (Tj=25°C), лм | 3852*
Световой поток светильника (Та=25°С), лм | 3076**
Цветовая температура, К | 4700 - 5300
Индекс цветопередачи | Ra >80
Пульсации светового потока не более | 0.01
Тип кривой силы света | Д-косинусная 120˚
Температура эксплуатации, °C | от -40 до +50
Вид климатического исполнения | У1
Степень защиты от воздействия окружающей среды | IP66
Корпус светильника | поликарбонат
Материал рассеивателя | опаловый поликарбонат 2 мм
Крепление | накладное, подвесное
Габаритные размеры светильника,мм | 70х825х75
Масса светильника не более,кг | 1.3
Ресурс работы светильника не менее, ч | 100000
Заводская гарантия на светильник | 5 лет
"+" для раскрытия списка "-" для сворачивания списка
* - световой поток светодиодов при температуре кристалла 25°C (Data Sheet)
** - световой поток светильника при температуре окружающей среды 25°C
ДПП 17-...
ДПП 07-...
ДПП 17-...
ДПП 17-...
ДПП 07-...
ДПП 17-...
ДПП 07-...
ДПП 17-...
ДПП 07-...
ДПП 17-...
ДПП 07-...
ДПП 17-...
ДПП 07-...
ДПП 17-...
ДПП 07-...
ДПП 07-...
ДПП 17-...
ДПП 07-...
ДПП 17-...
ДПП 07-...
ДПП 07-...
ДПП 17-...
ДПП 07-...
ДПП 17-...
ДПП 07-...
ДПП 17-...
ДПП 07-...
ДПП 17-...
Note on A2728: х - тип рассеивателя: 1 - прозрачный поликарбонат 2 - призматический акрил 3 - опаловый акрил 4 - прозрачный акрил
Note on A2755: х - тип рассеивателя: 1 - прозрачный поликарбонат 2 - призматический акрил 3 - опаловый акрил 4 - прозрачный акрил
Note on A2782: х - тип рассеивателя: 1 - прозрачный поликарбонат 2 - призматический акрил 3 - опаловый акрил 4 - прозрачный акрил
Note on A2809: х - тип рассеивателя: 1 - прозрачный поликарбонат 2 - призматический акрил 3 - опаловый акрил 4 - прозрачный акрил
Note on A2836: х - тип рассеивателя: 1 - прозрачный поликарбонат 2 - призматический акрил 3 - опаловый акрил 4 - прозрачный акрил
Note on A2863: х - тип рассеивателя: 1 - прозрачный поликарбонат 2 - призматический акрил 3 - опаловый акрил 4 - прозрачный акрил
Note on A2890: х - тип рассеивателя: 1 - прозрачный поликарбонат 2 - призматический акрил 3 - опаловый акрил 4 - прозрачный акрил
Note on A3131: Хх - модификация: 0х - кронштейн; с транзитным проводом 1х - кронштейн; с одним выводом провода 2х - скоба для накладного крепления хХ - тип рассеивателя: х1 - поликарбонат прозрачный х2 - поликарбонат призматический х3 - опаловый акрил х4 - прозрачный акрил
Note on A3157: Хх - модификация: 0х - кронштейн; с транзитным проводом 1х - кронштейн; с одним выводом провода 2х - скоба для накладного крепления хХ - тип рассеивателя: х1 - поликарбонат прозрачный х2 - поликарбонат призматический х3 - опаловый акрил х4 - прозрачный акрил
Note on A3183: Хх - модификация: 0х - кронштейн; с транзитным проводом 1х - кронштейн; с одним выводом провода 2х - скоба для накладного крепления хХ - тип рассеивателя: х1 - поликарбонат прозрачный х2 - поликарбонат призматический х3 - опаловый акрил х4 - прозрачный акрил
Note on A3209: Хх - модификация: 0х - кронштейн; с транзитным проводом 1х - кронштейн; с одним выводом провода 2х - скоба для накладного крепления хХ - тип рассеивателя: х1 - поликарбонат прозрачный х2 - поликарбонат призматический х3 - опаловый акрил х4 - прозрачный акрил
Note on A4462: х - тип рассеивателя: 1 - прозрачный поликарбонат 2 - призматический акрил 3 - опаловый акрил 4 - прозрачный акрил
Note on A4489: х - тип рассеивателя: 1 - прозрачный поликарбонат 2 - призматический акрил 3 - опаловый акрил 4 - прозрачный акрил
Note on A4516: х - тип рассеивателя: 1 - прозрачный поликарбонат 2 - призматический акрил 3 - опаловый акрил 4 - прозрачный акрил
Note on A4543: х - тип рассеивателя: 1 - прозрачный поликарбонат 2 - призматический акрил 3 - опаловый акрил 4 - прозрачный акрил

## Ex-
МРЦ
Взрывозащищенные светильники
FTN с креплением на трубу ø3/4'
Ex-FTN 01-30-50 | 30 | Вт, | 3399** | Лм, | 4 | кг | 8850
Маркировка взрывозащиты | 1Ex d IIC T6 Gb X / Ex tb IIIC T85 ˚C Db X
Потребляемая мощность в номинальном режиме, Вт | 30
Напряжение питающей сети, В | 176 - 264 АС
Частота питающей сети, Гц | 47-63
Коэффициент мощности (cos φ), не менее | 0.96
Потребляемый ток светильника не более, А | 0.7
Рабочий ток светодиодов, А | 0.7
Класс защиты от поражения электрическим током | 1
Производитель светодиодов | Citizen
Количество светодиодов, шт | 1
Световой поток светодиодов (Tj=25°C), лм | 4268 *
Световой поток светильника (Та=25°С), лм | 3399**
Цветовая температура, К | 4700 - 5300
Индекс цветопередачи | Ra > 80
Пульсации светового потока не более | -
Тип кривой силы света | Специальная
Температура эксплуатации, °C | от -40 до +50
Вид климатического исполнения | У1
Степень защиты от воздействия окружающей среды | IP 66
Корпус светильника | сплав алюминия с полимерным покрытием
Материал рассеивателя | оптический силикон + закаленое стекло
Крепление | Подвесной
Габаритные размеры светильника,мм | Ø140x185
Масса светильника не более,кг | 4
Ресурс работы светильника, не менее ч | 100000 |  |  |  |  | 50000
Заводская гарантия на светильник | 5 лет |  |  |  |  | 5 лет
Ex-FTN 02-30-50 | 30 | Вт, | 3399** | Лм, | 4.5 | кг | 10200
Маркировка взрывозащиты | 1Ex d IIC T6 Gb X / Ex tb IIIC T85 ˚C Db X
Потребляемая мощность в номинальном режиме, Вт | 30
Напряжение питающей сети, В | 176 - 264 АС
Частота питающей сети, Гц | 47-63
Коэффициент мощности (cos φ), не менее | 0.96
Потребляемый ток светильника не более, А | 0.7
Рабочий ток светодиодов, А | 0.7
Класс защиты от поражения электрическим током | 1
Производитель светодиодов | Citizen
Количество светодиодов, шт | 1
Световой поток светодиодов (Tj=25°C), лм | 4268 *
Световой поток светильника (Та=25°С), лм | 3399**
Цветовая температура, К | 4700 - 5300
Индекс цветопередачи | Ra > 80
Пульсации светового потока не более | -
Тип кривой силы света | Специальная
Температура эксплуатации, °C | от -40 до +50
Вид климатического исполнения | У1
Степень защиты от воздействия окружающей среды | IP 66
Корпус светильника | сплав алюминия с полимерным покрытием
Материал рассеивателя | оптический силикон + закаленое стекло
Крепление | труба с резьбой 3/4
Габаритные размеры светильника,мм | 140x200x300
Масса светильника не более,кг | 4.5
Ресурс работы светильника, не менее ч | 100000 |  |  |  |  | 50000
Заводская гарантия на светильник | 5 лет |  |  |  |  | 5 лет
Ex-FTN 03-30-50 | 30 | Вт, | 3399** | Лм, | 4.5 | кг | 8850
Маркировка взрывозащиты | 1Ex d IIC T6 Gb X / Ex tb IIIC T85 ˚C Db X
Потребляемая мощность в номинальном режиме, Вт | 30
Напряжение питающей сети, В | 176 - 264 АС
Частота питающей сети, Гц | 47-63
Коэффициент мощности (cos φ), не менее | 0.96
Потребляемый ток светильника не более, А | 0.7
Рабочий ток светодиодов, А | 0.7
Класс защиты от поражения электрическим током | 1
Производитель светодиодов | Citizen
Количество светодиодов, шт | 1
Световой поток светодиодов (Tj=25°C), лм | 4268 *
Световой поток светильника (Та=25°С), лм | 3399**
Цветовая температура, К | 4700 - 5300
Индекс цветопередачи | Ra > 80
Пульсации светового потока не более | -
Тип кривой силы света | Специальная
Температура эксплуатации, °C | от -40 до +50
Вид климатического исполнения | У1
Степень защиты от воздействия окружающей среды | IP 66
Корпус светильника | сплав алюминия с полимерным покрытием
Материал рассеивателя | оптический силикон + закаленое стекло
Крепление | Поворотный кронштейн
Габаритные размеры светильника,мм | Ø140x267
Масса светильника не более,кг | 4.5
Ресурс работы светильника, не менее ч | 100000 |  |  |  |  | 50000
Заводская гарантия на светильник | 5 лет |  |  |  |  | 5 лет
FHB промышленный подвесной
Ex-FHB 06-90-50-ххх | 90 | Вт, | 12804** | Лм, | 3.5 | кг | 14200
Потребляемая мощность в номинальном режиме, Вт | 90
Напряжение питающей сети, В | 176 - 264 АС
Частота питающей сети, Гц | 47-63
Коэффициент мощности (cos φ), не менее | 0.96
Потребляемый ток светильника не более, А | 0.4
Рабочий ток светодиодов, А | 0.07
Класс защиты от поражения электрическим током | 1
Производитель светодиодов | Nichia
Количество светодиодов, шт | 216
Световой поток светодиодов (Tj=25°C), лм | 15450 *
Световой поток светильника (Та=25°С), Лм | 12804** | КСС косинусная, ххх: -C120
| 12575** | КСС глубокая 60°, ххх: -D60
| 12570** | КСС концентрированная 15°, ххх: -F15
| 12562** | КСС концентрированная 30°, ххх: -F30
Цветовая температура, К | 4700 - 5300
Индекс цветопередачи | Ra > 80
Пульсации светового потока не более | 1%
Температура эксплуатации, °C | от -40 до +50
Вид климатического исполнения | 1Ех е mb IIС T4 Gb X/Ex tb mb IIIС T100 ˚C X Db X
Степень защиты от воздействия окружающей среды | IP 66
Корпус светильника | сплав алюминия с полимерным покрытием
Материал рассеивателя | закалённое стекло
Крепление | Подвесной
Габаритные размеры светильника,мм | Ø207x145
Масса светильника не более,кг | 3.5
Ресурс работы светильника, не менее ч | 100000
Заводская гарантия на светильник | 5 лет
Ex-FHB 01-150-50-ххх | 150 | Вт, | 21889** | Лм, | 5.2 | кг | 20250
Потребляемая мощность в номинальном режиме, Вт | 150
Напряжение питающей сети, В | 176 - 264 АС
Частота питающей сети, Гц | 47-63
Коэффициент мощности (cos φ), не менее | 0.96
Потребляемый ток светильника не более, А | 0.7
Рабочий ток светодиодов, А | 0.07
Класс защиты от поражения электрическим током | 1
Производитель светодиодов | Nichia
Количество светодиодов, шт | 370
Световой поток светодиодов (Tj=25°C), лм | 26455 *
Световой поток светильника (Та=25°С), Лм | 21889** | КСС косинусная, ххх: -C120
| 20959** | КСС глубокая 60°, ххх: -D60
| 20950** | КСС концентрированная 15°, ххх: -F15
| 20935** | КСС концентрированная 30°, ххх: -F30
Цветовая температура, К | 4700 - 5300
Индекс цветопередачи | Ra > 80
Пульсации светового потока не более | 1%
Температура эксплуатации, °C | от -40 до +50
Вид климатического исполнения | 1Ех е mb IIС T4 Gb X/Ex tb mb IIIС T100 ˚C X Db X
Степень защиты от воздействия окружающей среды | IP 66
Корпус светильника | сплав алюминия с полимерным покрытием
Материал рассеивателя | закалённое стекло
Крепление | Подвесной
Габаритные размеры светильника,мм | Ø258x185
Масса светильника не более,кг | 5.2
Ресурс работы светильника, не менее ч | 100000
Заводская гарантия на светильник | 5 лет
Ex-FHB 03-230-50-ххх | 230 | Вт, | 33563** | Лм, | 8.4 | кг | 29250
Потребляемая мощность в номинальном режиме, Вт | 230
Напряжение питающей сети, В | 176 - 264 АС
Частота питающей сети, Гц | 47-63
Коэффициент мощности (cos φ), не менее | 0.96
Потребляемый ток светильника не более, А | 1.1
Рабочий ток светодиодов, А | 0.07
Класс защиты от поражения электрическим током | 1
Производитель светодиодов | Nichia
Количество светодиодов, шт | 570
Световой поток светодиодов (Tj=25°C), лм | 40771 *
Световой поток светильника (Та=25°С), Лм | 33563** | КСС косинусная, ххх: -C120
| 32857** | КСС глубокая 60°, ххх: -D60
| 32123** | КСС концентрированная 15°, ххх: -F15
| 32417** | КСС концентрированная 30°, ххх: -F30
Цветовая температура, К | 4700 - 5300
Индекс цветопередачи | Ra > 80
Пульсации светового потока не более | 1%
Температура эксплуатации, °C | от -40 до +50
Вид климатического исполнения | 1Ех е mb IIС T4 Gb X/Ex tb mb IIIС T100 ˚C X Db X
Степень защиты от воздействия окружающей среды | IP 66
Корпус светильника | сплав алюминия с полимерным покрытием
Материал рассеивателя | закалённое стекло
Крепление | подвесное
Габаритные размеры светильника,мм | Ø320x215
Масса светильника не более,кг | 8.4
Ресурс работы светильника, не менее ч | 100000
Заводская гарантия на светильник | 5 лет
FHB промышленный с кронштейном
Ex-FHB 08-90-50-ххх | 90 | Вт, | 12804** | Лм, | 3.8 | кг | 15000
Потребляемая мощность в номинальном режиме, Вт | 90
Напряжение питающей сети, В | 176 - 264 АС
Частота питающей сети, Гц | 47-63
Коэффициент мощности (cos φ), не менее | 0.96
Потребляемый ток светильника не более, А | 0.4
Рабочий ток светодиодов, А | 0.07
Класс защиты от поражения электрическим током | 1
Производитель светодиодов | Nichia
Количество светодиодов, шт | 216
Световой поток светодиодов (Tj=25°C), лм | 15450 *
Световой поток светильника (Та=25°С), Лм | 12804** | КСС косинусная, ххх: -C120
| 12575** | КСС глубокая 60°, ххх: -D60
| 12570** | КСС концентрированная 15°, ххх: -F15
| 12562** | КСС концентрированная 30°, ххх: -F30
Цветовая температура, К | 4700 - 5300
Индекс цветопередачи | Ra > 80
Пульсации светового потока не более | 1%
Температура эксплуатации, °C | от -40 до +50
Вид климатического исполнения | 1Ех е mb IIС T4 Gb X/Ex tb mb IIIС T100 ˚C X Db X
Степень защиты от воздействия окружающей среды | IP 66
Корпус светильника | сплав алюминия с полимерным покрытием
Материал рассеивателя | закалённое стекло
Крепление | Поворотный кронштейн
Габаритные размеры светильника,мм | 130х207х220
Масса светильника не более,кг | 3.8
Ресурс работы светильника, не менее ч | 100000
Заводская гарантия на светильник | 5 лет
Ex-FHB 02-150-50-ххх | 150 | Вт, | 21889** | Лм, | 5.8 | кг | 21600
Потребляемая мощность в номинальном режиме, Вт | 150
Напряжение питающей сети, В | 176 - 264 АС
Частота питающей сети, Гц | 47-63
Коэффициент мощности (cos φ), не менее | 0.96
Потребляемый ток светильника не более, А | 0.7
Рабочий ток светодиодов, А | 0.07
Класс защиты от поражения электрическим током | 1
Производитель светодиодов | Nichia
Количество светодиодов, шт | 370
Световой поток светодиодов (Tj=25°C), лм | 26455 *
Световой поток светильника (Та=25°С), Лм | 21889** | КСС косинусная, ххх: -C120
| 20959** | КСС глубокая 60°, ххх: -D60
| 20950** | КСС концентрированная 15°, ххх: -F15
| 20935** | КСС концентрированная 30°, ххх: -F30
Цветовая температура, К | 4700 - 5300
Индекс цветопередачи | Ra > 80
Пульсации светового потока не более | 1%
Температура эксплуатации, °C | от -40 до +50
Вид климатического исполнения | 1Ех е mb IIС T4 Gb X/Ex tb mb IIIС T100 ˚C X Db X
Степень защиты от воздействия окружающей среды | IP 66
Корпус светильника | сплав алюминия с полимерным покрытием
Материал рассеивателя | закалённое стекло
Крепление | Поворотный кронштейн
Габаритные размеры светильника,мм | Ø258x185
Масса светильника не более,кг | 5.8
Ресурс работы светильника, не менее ч | 100000
Заводская гарантия на светильник | 5 лет
Ex-FHB 04-230-50-ххх | 230 | Вт, | 33563** | Лм, | 9.5 | кг | 31300
Потребляемая мощность в номинальном режиме, Вт | 230
Напряжение питающей сети, В | 176 - 264 АС
Частота питающей сети, Гц | 47-63
Коэффициент мощности (cos φ), не менее | 0.96
Потребляемый ток светильника не более, А | 1.1
Рабочий ток светодиодов, А | 0.07
Класс защиты от поражения электрическим током | 1
Производитель светодиодов | Nichia
Количество светодиодов, шт | 570
Световой поток светодиодов (Tj=25°C), лм | 40771 *
Световой поток светильника (Та=25°С), Лм | 33563** | КСС косинусная, ххх: -C120
| 32857** | КСС глубокая 60°, ххх: -D60
| 32123** | КСС концентрированная 15°, ххх: -F15
| 32417** | КСС концентрированная 30°, ххх: -F30
Цветовая температура, К | 4700 - 5300
Индекс цветопередачи | Ra > 80
Пульсации светового потока не более | 1%
Температура эксплуатации, °C | от -40 до +50
Вид климатического исполнения | 1Ех е mb IIС T4 Gb X/Ex tb mb IIIС T100 ˚C X Db X
Степень защиты от воздействия окружающей среды | IP 66
Корпус светильника | сплав алюминия с полимерным покрытием
Материал рассеивателя | закалённое стекло
Крепление | поворотный кронштейн
Габаритные размеры светильника,мм | Ø320x215
Масса светильника не более,кг | 9.5
Ресурс работы светильника, не менее ч | 100000
Заводская гарантия на светильник | 5 лет
FHB промышленный с ВРК
Ex-FHB 27-90-50-ххх | 90 | Вт, | 12804** | Лм, | 3.8 | кг | 16200
Потребляемая мощность в номинальном режиме, Вт | 90
Напряжение питающей сети, В | 176 - 264 АС
Частота питающей сети, Гц | 47-63
Коэффициент мощности (cos φ), не менее | 0.96
Потребляемый ток светильника не более, А | 0.4
Рабочий ток светодиодов, А | 0.07
Класс защиты от поражения электрическим током | 1
Производитель светодиодов | Nichia
Количество светодиодов, шт | 216
Световой поток светодиодов (Tj=25°C), лм | 15450 *
Световой поток светильника (Та=25°С), Лм | 12804** | КСС косинусная, ххх: -C120
| 12575** | КСС глубокая 60°, ххх: -D60
| 12570** | КСС концентрированная 15°, ххх: -F15
| 12562** | КСС концентрированная 30°, ххх: -F30
Цветовая температура, К | 4700 - 5300
Индекс цветопередачи | Ra > 80
Пульсации светового потока не более | 1%
Температура эксплуатации, °C | от -40 до +50
Вид климатического исполнения | 1Ех е mb IIС T4 Gb X/Ex tb mb IIIС T100 ˚C X Db X
Степень защиты от воздействия окружающей среды | IP 66
Корпус светильника | сплав алюминия с полимерным покрытием
Материал рассеивателя | закалённое стекло
Крепление | ВРК с креплением на трубу ø3/4'
Габаритные размеры светильника,мм | 130х207х220
Масса светильника не более,кг | 3.8
Ресурс работы светильника, не менее ч | 100000
Заводская гарантия на светильник | 5 лет
Ex-FHB 05-150-50-ххх | 150 | Вт, | 21889** | Лм, | 5.8 | кг | 21400
Потребляемая мощность в номинальном режиме, Вт | 150
Напряжение питающей сети, В | 176 - 264 АС
Частота питающей сети, Гц | 47-63
Коэффициент мощности (cos φ), не менее | 0.96
Потребляемый ток светильника не более, А | 0.7
Рабочий ток светодиодов, А | 0.07
Класс защиты от поражения электрическим током | 1
Производитель светодиодов | Nichia
Количество светодиодов, шт | 370
Световой поток светодиодов (Tj=25°C), лм | 26455 *
Световой поток светильника (Та=25°С), Лм | 21889** | КСС косинусная, ххх: -C120
| 20959** | КСС глубокая 60°, ххх: -D60
| 20950** | КСС концентрированная 15°, ххх: -F15
| 20935** | КСС концентрированная 30°, ххх: -F30
Цветовая температура, К | 4700 - 5300
Индекс цветопередачи | Ra > 80
Пульсации светового потока не более | 1%
Температура эксплуатации, °C | от -40 до +50
Вид климатического исполнения | 1Ех е mb IIС T4 Gb X/Ex tb mb IIIС T100 ˚C X Db X
Степень защиты от воздействия окружающей среды | IP 66
Корпус светильника | сплав алюминия с полимерным покрытием
Материал рассеивателя | закалённое стекло
Крепление | ВРК с креплением на трубу ø3/4'
Габаритные размеры светильника,мм | Ø258x185
Масса светильника не более,кг | 5.8
Ресурс работы светильника, не менее ч | 100000
Заводская гарантия на светильник | 5 лет
FSL консольный уличный
Ex-FSL 07-35-50-ххх | 35 | Вт, | 4718 ** | Лм, | 2.7 | кг | 10500
Потребляемая мощность в номинальном режиме, Вт | 35
Напряжение питающей сети, В | 176 - 264 АС
Частота питающей сети, Гц | 47-63
Коэффициент мощности (cos φ), не менее | 0.96
Потребляемый ток светильника не более, А | 0.16
Рабочий ток светодиодов, А | 0.075
Класс защиты от поражения электрическим током | 1
Производитель светодиодов | Nichia
Количество светодиодов, шт | 72
Световой поток светодиодов (Tj=25°C), лм | 5600 *
Световой поток светильника (Та=25°С), Лм | 4952 ** | КСС косинусная, ххх: -Д120
| 4718 ** | КСС широкая ассиметричная, ххх: -Ш2
| 4690 ** | КСС широкая, ххх: -Ш3
| 4637 ** | КСС глубокая 60°, ххх: -Г60
| 4543 ** | КСС концентрированная 15°, ххх: -К15
| 4655 ** | КСС концентрированная 30°, ххх: -К30
Цветовая температура, К | 4700 - 5300
Индекс цветопередачи | Ra >80
Пульсации светового потока не более, % | 1%
Температура эксплуатации, °C | от -40 до +50
Вид климатического исполнения | 1Ех е mb II T4 Gb X/Ex tb mb IIIС T85 ˚C Db X
Степень защиты от воздействия окружающей среды | IP65
Корпус светильника | сплав алюминия (с анодированным и полимерным покрытием)
Материал рассеивателя | прозрачный ПК
Крепление | консольное, Ø трубы 40-60 мм
Габаритные размеры светильника, мм | 400х110х90
Масса светильника не более, кг | 2.7
Ресурс работы светильника, ч не менее | 100000
Заводская гарантия на светильник | 5 лет
Ex-FSL 07-52-50-ххх | 52 | Вт, | 7010 ** | Лм, | 2.7 | кг | 11200
Потребляемая мощность в номинальном режиме, Вт | 52
Напряжение питающей сети, В | 176 - 264 АС
Частота питающей сети, Гц | 47-63
Коэффициент мощности (cos φ), не менее | 0.96
Потребляемый ток светильника не более, А | 0.24
Рабочий ток светодиодов, А | 0.117
Класс защиты от поражения электрическим током | 1
Производитель светодиодов | Nichia
Количество светодиодов, шт | 72
Световой поток светодиодов (Tj=25°C), лм | 8305 *
Световой поток светильника (Та=25°С), Лм | 7357 ** | КСС косинусная, ххх: -Д120
| 7010 ** | КСС широкая ассиметричная, ххх: -Ш2
| 6968 ** | КСС широкая, ххх: -Ш3
| 6890 ** | КСС глубокая 60°, ххх: -Г60
| 6749 ** | КСС концентрированная 15°, ххх: -К15
| 6916 ** | КСС концентрированная 30°, ххх: -К30
Цветовая температура, К | 4700 - 5300
Индекс цветопередачи | Ra >80
Пульсации светового потока не более, % | 1%
Температура эксплуатации, °C | от -40 до +50
Вид климатического исполнения | 1Ех е mb II T4 Gb X/Ex tb mb IIIС T85 ˚C Db X
Степень защиты от воздействия окружающей среды | IP65
Корпус светильника | сплав алюминия (с анодированным и полимерным покрытием)
Материал рассеивателя | прозрачный ПК
Крепление | консольное, Ø трубы 48 мм
Габаритные размеры светильника, мм | 400х110х90
Масса светильника не более, кг | 2.7
Ресурс работы светильника, ч не менее | 100000
Заводская гарантия на светильник | 5 лет
FBL промышленный на кронштейне
Ex-FBL 07-35-50-ххх | 35 | Вт, | 4952 ** | Лм, | 3 | кг | 11050
Потребляемая мощность в номинальном режиме, Вт | 35
Напряжение питающей сети, В | 176 - 264 АС
Частота питающей сети, Гц | 47-63
Коэффициент мощности (cos φ), не менее | 0.96
Потребляемый ток светильника не более, А | 0.16
Рабочий ток светодиодов, А | 0.075
Класс защиты от поражения электрическим током | 1
Производитель светодиодов | Nichia
Количество светодиодов, шт | 72
Световой поток светодиодов (Tj=25°C), лм | 5600 *
Световой поток светильника (Та=25°С), Лм | 4952 ** | КСС косинусная, ххх: -Д120
| 4637 ** | КСС глубокая 60°, ххх: -Г60
| 4543 ** | КСС концентрированная 15°, ххх: -К15
| 4655 ** | КСС концентрированная 30°, ххх: -К30
Цветовая температура, К | 4700 - 5300
Индекс цветопередачи | Ra >80
Пульсации светового потока не более, % | 1%
Температура эксплуатации, °C | от -40 до +50
Вид климатического исполнения | 1Ех е mb II T4 Gb X/Ex tb mb IIIС T90 ˚C Db X
Степень защиты от воздействия окружающей среды | IP65
Корпус светильника | сплав алюминия (с анодированным и полимерным покрытием)
Материал рассеивателя | прозрачный ПК
Крепление | поворотный кронштейн
Габаритные размеры светильника,мм | 425х110х120
Масса светильника не более,кг | 3
Ресурс работы светильника, ч не менее | 100000
Заводская гарантия на светильник | 5 лет
Ex-FBL 07-52-50-ххх | 52 | Вт, | 7357 ** | Лм, | 3 | кг | 11650
Потребляемая мощность в номинальном режиме, Вт | 52
Напряжение питающей сети, В | 176 - 264 АС
Частота питающей сети, Гц | 47-63
Коэффициент мощности (cos φ), не менее | 0.96
Потребляемый ток светильника не более, А | 0.24
Рабочий ток светодиодов, А | 0.117
Класс защиты от поражения электрическим током | 1
Производитель светодиодов | Nichia
Количество светодиодов, шт | 72
Световой поток светодиодов (Tj=25°C), лм | 8305 *
Световой поток светильника (Та=25°С), Лм | 7357 ** | КСС косинусная, ххх: -Д120
| 6651 ** | КСС глубокая 60°, ххх: -Г60
| 6749 ** | КСС концентрированная 15°, ххх: -К15
| 6916 ** | КСС концентрированная 30°, ххх: -К30
Цветовая температура, К | 4700 - 5300
Индекс цветопередачи | Ra >80
Пульсации светового потока не более, % | 1%
Температура эксплуатации, °C | от -40 до +50
Вид климатического исполнения | 1Ех е mb II T4 Gb X/Ex tb mb IIIС T90 ˚C Db X
Степень защиты от воздействия окружающей среды | IP65
Корпус светильника | сплав алюминия (с анодированным и полимерным покрытием)
Материал рассеивателя | прозрачный ПК
Крепление | поворотный кронштейн
Габаритные размеры светильника,мм | 425х110х120
Масса светильника не более,кг | 3
Ресурс работы светильника, ч не менее | 100000
Заводская гарантия на светильник | 5 лет
ДСП промышленный подвесной
Ex-ДСП 04-70-50-ххх | 70 | Вт, | 8520** | Лм, | 5 | кг | 13900
Потребляемая мощность в номинальном режиме, Вт | 70
Напряжение питающей сети, В | 176 - 264 АС
Частота питающей сети, Гц | 47-63
Коэффициент мощности (cos φ), не менее | 0.96
Потребляемый ток светильника не более, А | 0.32
Рабочий ток светодиодов, А | 0.175
Класс защиты от поражения электрическим током | 1
Производитель светодиодов | NICHIA
Количество светодиодов, шт | 60
Световой поток светодиодов (Tj=25°C), лм | 9951*
Световой поток светильника (Та=25°С), Лм | 8520** | КСС косинусная, ххх: -Д120
| 8269** | КСС глубокая 60°, ххх: -Г60
| 8082** | КСС концентрированная 15°, ххх: -К15
| 7645** | КСС концентрированная 40°, ххх: -К30
Цветовая температура, К | 4700 - 5300
Индекс цветопередачи | Ra >80
Пульсации светового потока не более | 1%
Температура эксплуатации, °C | от -40 до +50
Маркировка взрывозащиты | 1Ех е mb II T4 Gb X/Ex tb mb IIIC T80 ˚C Db X
Степень защиты от воздействия окружающей среды | IP66
Корпус светильника | сплав алюминия с полимерным покрытием
Материал рассеивателя | закалённое стекло
Крепление | подвесное (крюк , трос)
Габаритные размеры светильника,мм | D200x295
Масса светильника не более,кг | 5
Ресурс работы светильника, ч | 100000
Заводская гарантия на светильник | 5 лет
Ex-ДСП 04-90-50-Д120 | 90 | Вт, | 10812** | Лм, | 5.5 | кг | 17100
Потребляемая мощность в номинальном режиме, Вт | 90
Напряжение питающей сети, В | 176 - 264 АС
Частота питающей сети, Гц | 45-65
Коэффициент мощности (cos φ), не менее | 0.96
Потребляемый ток светильника не более, А | 0.41
Рабочий ток светодиодов, А | 0.117
Класс защиты от поражения электрическим током | 1
Производитель светодиодов | NICHIA
Количество светодиодов, шт | 120
Световой поток светодиодов (Tj=25°C), лм | 13482*
Световой поток светильника (Та=25°С), лм | 10812** | КСС косинусная, ххх: -Д120
Цветовая температура, К | 4700 - 5300
Индекс цветопередачи | Ra >80
Пульсации светового потока не более | 1%
Температура эксплуатации, °C | от -40 до +50
Маркировка взрывозащиты | 1Ех е mb II T4 Gb X/Ex tb mb IIIC T80 ˚C Db X
Степень защиты от воздействия окружающей среды | IP65
Корпус светильника | сплав алюминия с полимерным покрытием
Материал рассеивателя | закалённое стекло
Крепление | подвесное (крюк , трос)
Габаритные размеры светильника,мм | D200x315
Масса светильника не более,кг | 5.5
Ресурс работы светильника, ч | 100000
Заводская гарантия на светильник | 5 лет
ДСП промышленный на кронштейне
Ex-ДСП 24-70-50-ххх | 70 | Вт, | 8462** | Лм, | 5 лет | кг | 15700
Потребляемая мощность в номинальном режиме, Вт | 70
Напряжение питающей сети, В | 176 - 264 АС
Частота питающей сети, Гц | 47-63
Коэффициент мощности (cos φ), не менее | 0.96
Потребляемый ток светильника не более, А | 0.32
Рабочий ток светодиодов, А | 0.175
Класс защиты от поражения электрическим током | 1
Производитель светодиодов | NICHIA
Количество светодиодов, шт | 60
Световой поток светодиодов (Tj=25°C), лм | 9951*
Световой поток светильника (Та=25°С), Лм | 8462** | КСС косинусная, ххх: -Д120
| 7811** | КСС глубокая 60°, ххх: -Г60
| 7656** | КСС концентрированная 15°, ххх: -К15
| 7645** | КСС концентрированная 40°, ххх: -К30
Цветовая температура, К | 4700 - 5300
Индекс цветопередачи | Ra >80
Пульсации светового потока не более | 1%
Температура эксплуатации, °C | от -40 до +50
Маркировка взрывозащиты | 1Ех е mb II T4 Gb X/Ex tb mb IIIC T80 ˚C Db X
Степень защиты от воздействия окружающей среды | IP66
Корпус светильника | сплав алюминия с полимерным покрытием
Материал рассеивателя | закалённое стекло
Крепление | поворотный кронштейн
Габаритные размеры светильника,мм | D200x335х300
Масса светильника не более,кг | 7
Ресурс работы светильника, ч | 100000
Заводская гарантия на светильник | 5 лет
Ex-ДСП 24-90-50-Д120 | 90 | Вт, | 10812** | Лм, | 7 | кг | 18850
Потребляемая мощность в номинальном режиме, Вт | 90
Напряжение питающей сети, В | 176 - 264 АС
Частота питающей сети, Гц | 45-65
Коэффициент мощности (cos φ), не менее | 0.96
Потребляемый ток светильника не более, А | 0.41
Рабочий ток светодиодов, А | 0.117
Класс защиты от поражения электрическим током | 1
Производитель светодиодов | NICHIA
Количество светодиодов, шт | 120
Световой поток светодиодов (Tj=25°C), лм | 13482*
Световой поток светильника (Та=25°С), лм | 10812** | КСС глубокая 60°, ххх: -Г60
Цветовая температура, К | 4700 - 5300
Индекс цветопередачи | Ra >80
Пульсации светового потока не более | 1%
Температура эксплуатации, °C | от -40 до +50
Маркировка взрывозащиты | 1Ех е mb II T4 Gb X/Ex tb mb IIIC T80 ˚C Db X
Степень защиты от воздействия окружающей среды | IP65
Корпус светильника | сплав алюминия с полимерным покрытием
Материал рассеивателя | закалённое стекло
Крепление | поворотный кронштейн
Габаритные размеры светильника,мм | 200x335х300
Масса светильника не более,кг | 7
Ресурс работы светильника, ч не менее | 100000
Заводская гарантия на светильник | 5 лет
ДСО универсальный IP66
Ex-ДСО 01-33-50-Д | 33 | Вт, | 4189** | Лм, | 1.9 | кг | 5550
Потребляемая мощность в номинальном режиме, Вт | 33
Напряжение питающей сети, В | 176 - 264 АС
Частота питающей сети, Гц | 47-63
Коэффициент мощности (cos φ), не менее | 0.96
Потребляемый ток светильника не более, А | 0.15
Рабочий ток светодиодов, А | 0.117
Класс защиты от поражения электрическим током | 1
Производитель светодиодов | Nichia
Количество светодиодов, шт | 45
Световой поток светодиодов (Tj=25°C), лм | 5056*
Световой поток светильника (Та=25°С), лм | 4189** | прозрачный поликарбонат х= 1
Цветовая температура, К | 4700 - 5300
Индекс цветопередачи | Ra >80
Пульсации светового потока не более | 1%
Температура эксплуатации, °C | от -40 до +50
Маркировка взрывозащиты | 1Ех е mb II T4 Gb X/Ex tb mb IIIС T80 ˚C Db X
Степень защиты от воздействия окружающей среды | IP66
Корпус светильника | сплав алюминия с полимерным покрытием
Крепление | подвесное (рым-гайка)
Габаритные размеры светильника,мм | 80х900х60
Масса светильника не более,кг | 1.9
Ресурс работы светильника, ч, не менее | 100000
Заводская гарантия на светильник | 5 лет
Ex-ДСО 01-43-50-Д | 43 | Вт, | 6054** | Лм, | 1.7 | кг | 6750
Потребляемая мощность в номинальном режиме, Вт | 43
Напряжение питающей сети, В | 176 - 264 АС
Частота питающей сети, Гц | 47-63
Коэффициент мощности (cos φ), не менее | 0.96
Потребляемый ток светильника не более, А | 0.3
Рабочий ток светодиодов, А | 0.07
Класс защиты от поражения электрическим током | 1
Производитель светодиодов | Nichia
Количество светодиодов, шт | 100
Световой поток светодиодов (Tj=25°C), лм | 7040*
Световой поток светильника (Та=25°С), лм | 6054** | прозрачный поликарбонат х= 1
Цветовая температура, К | 4700 - 5300
Индекс цветопередачи | Ra >80
Пульсации светового потока не более | 1%
Температура эксплуатации, °C | от -40 до +50
Маркировка взрывозащиты | 1Ех е mb II T4 Gb X/Ex tb mb IIIС T90 ˚C Db X
Степень защиты от воздействия окружающей среды | IP 66
Корпус светильника | сплав алюминия с полимерным покрытием
Крепление | подвесное (рым-гайка)
Габаритные размеры светильника,мм | 80х1200х60
Масса светильника не более,кг | 1.7
Ресурс работы светильника, не менее ч | 100000
Заводская гарантия на светильник | 5 лет
Ex-ДСО 01-45-50-Д | 45 | Вт, | 5663** | Лм, | 2.1 | кг | 6300
Потребляемая мощность в номинальном режиме, Вт | 45
Напряжение питающей сети, В | 176 - 264 АС
Частота питающей сети, Гц | 47-63
Коэффициент мощности (cos φ), не менее | 0.96
Потребляемый ток светильника не более, А | 0.21
Рабочий ток светодиодов, А | 0.117
Класс защиты от поражения электрическим током | 1
Производитель светодиодов | Nichia
Количество светодиодов, шт | 60
Световой поток светодиодов (Tj=25°C), лм | 6741*
Световой поток светильника (Та=25°С), лм | 5663** | прозрачный поликарбонат х= 1
Цветовая температура, К | 4700 - 5300
Индекс цветопередачи | Ra >80
Пульсации светового потока не более | 1%
Температура эксплуатации, °C | от -40 до +50
Маркировка взрывозащиты | 1Ех е mb II T4 Gb X/Ex tb mb IIIС T90 ˚C Db X
Степень защиты от воздействия окружающей среды | IP66
Корпус светильника | сплав алюминия с полимерным покрытием
Крепление | подвесное (рым-гайка)
Габаритные размеры светильника,мм | 80х1200х60
Масса светильника не более,кг | 2.1
Ресурс работы светильника, ч, не менее | 100000
Заводская гарантия на светильник | 5 лет
Ex-ДСО 01-60-50-Д | 60 | Вт, | 8448** | Лм, | 2.6 | кг | 8800
Потребляемая мощность в номинальном режиме, Вт | 60
Напряжение питающей сети, В | 198 - 264 АС
Частота питающей сети, Гц | 47-63
Коэффициент мощности (cos φ), не менее | 0.96
Потребляемый ток светильника не более, А | 0.3
Рабочий ток светодиодов, А | 0.07
Класс защиты от поражения электрическим током | 1
Производитель светодиодов | Nichia
Количество светодиодов, шт | 140
Световой поток светодиодов (Tj=25°C), лм | 10014*
Световой поток светильника (Та=25°С), лм | 8448** | прозрачный поликарбонат х= 1
Цветовая температура, К | 4700 - 5300
Индекс цветопередачи | Ra >80
Пульсации светового потока не более | 1%
Температура эксплуатации, °C | от -40 до +50
Маркировка взрывозащиты | 1Ех е mb II T4 Gb X/Ex tb mb IIIС T90 ˚C Db X
Степень защиты от воздействия окружающей среды | IP 66
Корпус светильника | сплав алюминия с полимерным покрытием
Крепление | подвесное (рым-гайка)
Габаритные размеры светильника,мм | 80х1500х60
Масса светильника не более,кг | 2.6
Ресурс работы светильника, не менее ч | 100000
Заводская гарантия на светильник | 5 лет
Ex-ДСО 01-65-50-Д | 65 | Вт, | 8190** | Лм, | 2.7 | кг | 8100
Потребляемая мощность в номинальном режиме, Вт | 65
Напряжение питающей сети, В | 198 - 264 АС
Частота питающей сети, Гц | 47-63
Коэффициент мощности (cos φ), не менее | 0.96
Потребляемый ток светильника не более, А | 0.28
Рабочий ток светодиодов, А | 0.117
Класс защиты от поражения электрическим током | 1
Производитель светодиодов | Nichia
Количество светодиодов, шт | 84
Световой поток светодиодов (Tj=25°C), лм | 9437*
Световой поток светильника (Та=25°С), лм | 8190** | прозрачный поликарбонат х= 1
Цветовая температура, К | 4700 - 5300
Индекс цветопередачи | Ra >80
Пульсации светового потока не более | 1%
Температура эксплуатации, °C | от -40 до +50
Маркировка взрывозащиты | 1Ех е mb II T4 Gb X/Ex tb mb IIIС T90 ˚C Db X
Степень защиты от воздействия окружающей среды | IP66
Корпус светильника | сплав алюминия с полимерным покрытием
Крепление | подвесное (рым-гайка)
Габаритные размеры светильника,мм | 80х1500х60
Масса светильника не более,кг | 2.7
Ресурс работы светильника, ч, не менее | 100000
Заводская гарантия на светильник | 5 лет
ДСО поворотный кронштейн | 0 | [5 empty] | 150
FPL универсальный IP66
Ex-FPL 01-35-50 | 35 | Вт, | 4619** | Лм, | 1.65 | кг | 6100
Потребляемая мощность в номинальном режиме, Вт | 35
Напряжение питающей сети, В | 176 - 264 АС
Частота питающей сети, Гц | 47-63
Коэффициент мощности (cos φ), не менее | 0.96
Потребляемый ток светильника не более, А | 0.15
Рабочий ток светодиодов, А | 0.088
Класс защиты от поражения электрическим током | 2
Производитель светодиодов | Nichia
Количество светодиодов, шт | 120
Световой поток светодиодов (Tj=25°C), лм | 5778*
Световой поток светильника (Та=25°С), лм | 4619**
Цветовая температура, К | 4700 - 5300
Индекс цветопередачи | Ra >80
Пульсации светового потока не более | 1%
Тип кривой силы света | Д-косинусная 120˚
Температура эксплуатации, °C | от -40 до +50
Маркировка взрывозащиты | 1Ех е mb II T4 Gb X/Ex tb mb IIIС T80 ˚C Db X
Степень защиты от воздействия окружающей среды | IP66
Корпус светильника | поликарбонат
Материал рассеивателя | опаловый поликарбонат 2 мм
Крепление | накладное, подвесное
Габаритные размеры светильника,мм | 70х1185х75
Масса светильника не более,кг | 1.65
Ресурс работы светильника не менее, ч | 100000
Заводская гарантия на светильник | 5 лет
Ex-FPL 01-47-50 | 47 | Вт, | 6203** | Лм, | 2.1 | кг | 7650
Потребляемая мощность в номинальном режиме, Вт | 47
Напряжение питающей сети, В | 176 - 264 АС
Частота питающей сети, Гц | 47-63
Коэффициент мощности (cos φ), не менее | 0.96
Потребляемый ток светильника не более, А | 0.2
Рабочий ток светодиодов, А | 0.088
Класс защиты от поражения электрическим током | 2
Производитель светодиодов | Nichia
Количество светодиодов, шт | 160
Световой поток светодиодов (Tj=25°C), лм | 7704*
Световой поток светильника (Та=25°С), лм | 6203**
Цветовая температура, К | 4700 - 5300
Индекс цветопередачи | Ra >80
Пульсации светового потока не более | 1%
Тип кривой силы света | Д-косинусная 120˚
Температура эксплуатации, °C | от -40 до +50
Маркировка взрывозащиты | 1Ех е mb II T4 Gb X/Ex tb mb IIIС T90 ˚C Db X
Степень защиты от воздействия окружающей среды | IP66
Корпус светильника | поликарбонат
Материал рассеивателя | опаловый поликарбонат 2 мм
Крепление | накладное, подвесное
Габаритные размеры светильника,мм | 70х1545х75
Масса светильника не более,кг | 2.1
Ресурс работы светильника не менее, ч | 100000
Заводская гарантия на светильник | 5 лет
Ex-FPL 01-58-50 | 58 | Вт, | 7655** | Лм, | 2.8 | кг | 12150
Потребляемая мощность в номинальном режиме, Вт | 58
Напряжение питающей сети, В | 176 - 264 АС
Частота питающей сети, Гц | 47-63
Коэффициент мощности (cos φ), не менее | 0.96
Потребляемый ток светильника не более, А | 0.25
Рабочий ток светодиодов, А | 0.088
Класс защиты от поражения электрическим током | 2
Производитель светодиодов | Nichia
Количество светодиодов, шт | 200
Световой поток светодиодов (Tj=25°C), лм | 9630*
Световой поток светильника (Та=25°С), лм | 7655**
Цветовая температура, К | 4700 - 5300
Индекс цветопередачи | Ra >80
Пульсации светового потока не более | 1%
Тип кривой силы света | Д-косинусная 120˚
Температура эксплуатации, °C | от -40 до +50
Маркировка взрывозащиты | 1Ех е mb II T4 Gb X/Ex tb mb IIIС T90 ˚C Db X
Степень защиты от воздействия окружающей среды | IP66
Корпус светильника | поликарбонат
Материал рассеивателя | опаловый поликарбонат 2 мм
Крепление | накладное, подвесное
Габаритные размеры светильника,мм | 70х1905х75
Масса светильника не более,кг | 2.8
Ресурс работы светильника не менее, ч | 100000
Заводская гарантия на светильник | 5 лет
Ex-FPL 01-70-50 | 70 | Вт, | 9239** | Лм, | 3.2 | кг | 14650
Потребляемая мощность в номинальном режиме, Вт | 70
Напряжение питающей сети, В | 176 - 264 АС
Частота питающей сети, Гц | 47-63
Коэффициент мощности (cos φ), не менее | 0.96
Потребляемый ток светильника не более, А | 0.3
Рабочий ток светодиодов, А | 0.088
Класс защиты от поражения электрическим током | 2
Производитель светодиодов | Nichia
Количество светодиодов, шт | 240
Световой поток светодиодов (Tj=25°C), лм | 11556*
Световой поток светильника (Та=25°С), лм | 9239**
Цветовая температура, К | 4700 - 5300
Индекс цветопередачи | Ra >80
Пульсации светового потока не более | 1%
Тип кривой силы света | Д-косинусная 120˚
Температура эксплуатации, °C | от -40 до +50
Маркировка взрывозащиты | 1Ех е mb II T4 Gb X/Ex tb mb IIIС T90 ˚C Db X
Степень защиты от воздействия окружающей среды | IP66
Корпус светильника | поликарбонат
Материал рассеивателя | опаловый поликарбонат 2 мм
Крепление | накладное, подвесное
Габаритные размеры светильника,мм | 70х2266х75
Масса светильника не более,кг | 3.2
Ресурс работы светильника не менее, ч | 100000
Заводская гарантия на светильник | 5 лет
Ex-FPL 01-82-50 | 82 | Вт, | 10823** | Лм, | 3.6 | кг | 16800
Потребляемая мощность в номинальном режиме, Вт | 82
Напряжение питающей сети, В | 176 - 264 АС
Частота питающей сети, Гц | 47-63
Коэффициент мощности (cos φ), не менее | 0.96
Потребляемый ток светильника не более, А | 0.35
Рабочий ток светодиодов, А | 0.088
Класс защиты от поражения электрическим током | 2
Производитель светодиодов | Nichia
Количество светодиодов, шт | 280
Световой поток светодиодов (Tj=25°C), лм | 13482*
Световой поток светильника (Та=25°С), лм | 10823**
Цветовая температура, К | 4700 - 5300
Индекс цветопередачи | Ra >80
Пульсации светового потока не более | 1%
Тип кривой силы света | Д-косинусная 120˚
Температура эксплуатации, °C | от -40 до +50
Маркировка взрывозащиты | 1Ех е mb II T4 Gb X/Ex tb mb IIIС T90 ˚C Db X
Степень защиты от воздействия окружающей среды | IP66
Корпус светильника | поликарбонат
Материал рассеивателя | опаловый поликарбонат 2 мм
Крепление | накладное, подвесное
Габаритные размеры светильника,мм | 70х2626х75
Масса светильника не более,кг | 3.6
Ресурс работы светильника не менее, ч | 100000
Заводская гарантия на светильник | 5 лет
FWL прожектор
Ex-FWL 14-28-50-xxx | 28 | Вт, | 3176 ** | Лм, | 2.7 | кг | 8550
Потребляемая мощность в номинальном режиме, Вт | 28
Напряжение питающей сети, В | 176 - 264 АС
Частота питающей сети, Гц | 47-63
Коэффициент мощности (cos φ), не менее | 0.96
Потребляемый ток светильника не более, А | 0.19
Рабочий ток светодиодов, А | 0.175
Класс защиты от поражения электрическим током | 1
Производитель светодиодов | Nichia
Количество светодиодов, шт | 24
Световой поток светодиодов (Tj=25°C), лм | 3720 *
Световой поток светильника (Та=25°С), Лм | 3176 ** | КСС косинусная, ххх: -C120
| 3027 ** | КСС глубокая 60°, ххх: -D60
| 3024 ** | КСС концентрированная 15°, ххх: -F15
| 3018 ** | КСС концентрированная 30°, ххх: -F30
Цветовая температура, К | 4700 - 5300
Индекс цветопередачи | Ra >80
Пульсации светового потока не более, % | 1%
Температура эксплуатации, °C | от -40 до +50
Маркировка взрывозащиты | 1Ех е mb II T4 Gb X/Ex tb mb IIIС T80 ˚C Db X
Степень защиты от воздействия окружающей среды | IP66
Корпус светильника | сплав алюминия (с анодированным или полимерным покрытием)
Материал рассеивателя | закалённое стекло
Крепление | поворотный кронштейн
Габаритные размеры светильника,мм | 375х125х100
Масса светильника не более,кг | 2.7
Ресурс работы светильника, ч не менее | 100000
Заводская гарантия на светильник | 5 лет
Ex-FWL 14-52-50-xxx | 52 | Вт, | 6491 ** | Лм, | 2.7 | кг | 10350
Потребляемая мощность в номинальном режиме, Вт | 52
Напряжение питающей сети, В | 176 - 264 АС
Частота питающей сети, Гц | 47-63
Коэффициент мощности (cos φ), не менее | 0.96
Потребляемый ток светильника не более, А | 0.24
Рабочий ток светодиодов, А | 0.7
Класс защиты от поражения электрическим током | 1
Производитель светодиодов | Nichia
Количество светодиодов, шт | 24
Световой поток светодиодов (Tj=25°C), лм | 7680 *
Световой поток светильника (Та=25°С), Лм | 6491 ** | КСС косинусная, ххх: -C120
| 6343 ** | КСС глубокая 60°, ххх: -D60
| 6347 ** | КСС концентрированная 15°, ххх: -F15
| 6419 ** | КСС концентрированная 30°, ххх: -F30
Цветовая температура, К | 4700 - 5300
Индекс цветопередачи | Ra >70
Пульсации светового потока не более, % | 1%
Температура эксплуатации, °C | от -40 до +50
Маркировка взрывозащиты | 1Ех е mb II T4 Gb X/Ex tb mb IIIС T80 ˚C Db X
Степень защиты от воздействия окружающей среды | IP66
Корпус светильника | сплав алюминия (с анодированным или полимерным покрытием)
Материал рассеивателя | закалённое стекло
Крепление | поворотный кронштейн
Габаритные размеры светильника,мм | 375х125х100
Масса светильника не более,кг | 2.7
Ресурс работы светильника, ч не менее | 100000
Заводская гарантия на светильник | 5 лет
ДКУ консольный уличный
Ex-ДКУ 07-68-50-ххх | 68 | Вт, | 9617** | Лм, | 5.5 | кг | 17250
Потребляемая мощность в номинальном режиме, Вт | 68
Напряжение питающей сети, В | 176 - 264 АС
Частота питающей сети, Гц | 47-63
Коэффициент мощности (cos φ), не менее | 0.96
Потребляемый ток светильника не более, А | 0.37
Рабочий ток светодиодов, А | 0.07
Класс защиты от поражения электрическим током | 1
Производитель светодиодов | Nichia
Количество светодиодов, шт | 144
Световой поток светодиодов (Tj=25°C), лм | 10300*
Световой поток светильника (Та=25°С), Лм | 9792 | КСС косинусная, ххх: -Д120
| 9617** | КСС широкая ассиметричная, ххх: -Ш2
| 9520** | КСС широкая, ххх: -Ш3
| 9520** | КСС глубокая 60°, ххх: -Г60
| 9316** | КСС концентрированная 15°, ххх: -К15
| 9452** | КСС концентрированная 30°, ххх: -К30
Цветовая температура, К | 4700 - 5300
Индекс цветопередачи | Ra >80
Пульсации светового потока не более | 0.01
Температура эксплуатации, °C | от -40 до +50
Вид климатического исполнения | 1Ех е mb II T4 Gb X/Ex tb mb IIIС T100 ˚C Db X
Степень защиты от воздействия окружающей среды | IP66
Корпус светильника | сплав алюминия (с анодированным и полимерным покрытием)
Материал рассеивателя | Прозрачный ПК
Крепление | консольное, Ø трубы 48 мм
Габаритные размеры светильника,мм | 430х220х100
Масса светильника не более,кг | 5.5
Ресурс работы светильника, ч не менее | 100000
Заводская гарантия на светильник | 5 лет
Ex-ДКУ 07-78-50-ххх | 78 | Вт, | 9790** | Лм, | 5.5 | кг | 18700
Потребляемая мощность в номинальном режиме, Вт | 78
Напряжение питающей сети, В | 176 - 264 АС
Частота питающей сети, Гц | 47-63
Коэффициент мощности (cos φ), не менее | 0.96
Потребляемый ток светильника не более, А | 0.73
Рабочий ток светодиодов, А | 0.116
Класс защиты от поражения электрическим током | 1
Производитель светодиодов | Nichia
Количество светодиодов, шт | 108
Световой поток светодиодов (Tj=25°C), лм | 12362*
Световой поток светильника (Та=25°С), Лм | 10134** | КСС косинусная, ххх: -Д120
| 9790** | КСС широкая ассиметричная, ххх: -Ш2
| 9677** | КСС широкая, ххх: -Ш3
| 9871 ** | КСС глубокая 60°, ххх: -Г60
| 9940** | КСС концентрированная 15°, ххх: -К15
| 10108** | КСС концентрированная 30°, ххх: -К30
Цветовая температура, К | 4700 - 5300
Индекс цветопередачи | Ra >80
Пульсации светового потока не более | 1%
Температура эксплуатации, °C | от -40 до +50
Вид климатического исполнения | 1Ех е mb II T4 Gb X/Ex tb mb IIIС T100 ˚C Db X
Степень защиты от воздействия окружающей среды | IP66
Корпус светильника | сплав алюминия (с анодированным и полимерным покрытием)
Материал рассеивателя | прозрачный ПК
Крепление | консольное, Ø трубы 48 мм
Габаритные размеры светильника,мм | 430х220х100
Масса светильника не более,кг | 5.5
Ресурс работы светильника, ч не менее | 100000
Заводская гарантия на светильник | 5 лет
Ex-ДКУ 07-85-50-ххх | 85 | Вт, | 12022** | Лм, | 5.6 | кг | 17550
Потребляемая мощность в номинальном режиме, Вт | 85
Напряжение питающей сети, В | 176 - 264 АС
Частота питающей сети, Гц | 47-63
Коэффициент мощности (cos φ), не менее | 0.96
Потребляемый ток светильника не более, А | 0.4
Рабочий ток светодиодов, А | 0.07
Класс защиты от поражения электрическим током | 1
Производитель светодиодов | Nichia
Количество светодиодов, шт | 180
Световой поток светодиодов (Tj=25°C), лм | 12875*
Световой поток светильника (Та=25°С), Лм | 12241 | КСС косинусная, ххх: -Д120
| 12022** | КСС широкая ассиметричная, ххх: -Ш2
| 11900** | КСС широкая, ххх: -Ш3
| 11900** | КСС глубокая 60°, ххх: -Г60
| 11646** | КСС концентрированная 15°, ххх: -К15
| 11815** | КСС концентрированная 30°, ххх: -К30
Цветовая температура, К | 4700 - 5300
Индекс цветопередачи | Ra >80
Пульсации светового потока не более | 1%
Температура эксплуатации, °C | от -40 до +50
Вид климатического исполнения | 1Ех е mb II T4 Gb X/Ex tb mb IIIС T100 ˚C Db X
Степень защиты от воздействия окружающей среды | IP66
Корпус светильника | сплав алюминия (с анодированным и полимерным покрытием)
Материал рассеивателя | Прозрачный ПК
Крепление | консольное, Ø трубы 48 мм
Габаритные размеры светильника,мм | 430х220х100
Масса светильника не более,кг | 5.6
Ресурс работы светильника, ч не менее | 100000
Заводская гарантия на светильник | 5 лет
Ex-ДКУ 07-100-50-ххх | 100 | Вт, | 13999** | Лм, | 7 | кг | 20050
Потребляемая мощность в номинальном режиме, Вт | 100
Напряжение питающей сети, В | 176 - 264 АС
Частота питающей сети, Гц | 47-63
Коэффициент мощности (cos φ), не менее | 0.96
Потребляемый ток светильника не более, А | 0.6
Рабочий ток светодиодов, А | 0.07
Класс защиты от поражения электрическим током | 1
Производитель светодиодов | Nichia
Количество светодиодов, шт | 144
Световой поток светодиодов (Tj=25°C), лм | 14806*
Световой поток светильника (Та=25°С), Лм | 14400** | КСС косинусная, ххх: -Д120
| 13999** | КСС широкая ассиметричная, ххх: -Ш2
| 14000** | КСС широкая, ххх: -Ш3
| 14000** | КСС глубокая 60°, ххх: -Г60
| 13699** | КСС концентрированная 15°, ххх: -К15
| 13900** | КСС концентрированная 30°, ххх: -К30
Цветовая температура, К | 4700 - 5300
Индекс цветопередачи | Ra >80
Пульсации светового потока не более | 1%
Температура эксплуатации, °C | от -40 до +50
Вид климатического исполнения | 1Ех е mb II T4 Gb X/Ex tb mb IIIС T100 ˚C Db X
Степень защиты от воздействия окружающей среды | IP66
Корпус светильника | сплав алюминия (с анодированным и полимерным покрытием)
Материал рассеивателя | Прозрачный ПК
Крепление | консольное, Ø трубы 48 мм
Габаритные размеры светильника,мм | 510х220х100
Масса светильника не более,кг | 7
Ресурс работы светильника, ч не менее | 100000
Заводская гарантия на светильник | 5 лет
Ex-ДКУ 07-104-50-ххх | 104 | Вт, | 13054** | Лм, | 7 | кг | 21400
Потребляемая мощность в номинальном режиме, Вт | 104
Напряжение питающей сети, В | 176 - 264 АС
Частота питающей сети, Гц | 47-63
Коэффициент мощности (cos φ), не менее | 0.96
Потребляемый ток светильника не более, А | 0.6
Рабочий ток светодиодов, А | 0.116
Класс защиты от поражения электрическим током | 1
Производитель светодиодов | Nichia
Количество светодиодов, шт | 144
Световой поток светодиодов (Tj=25°C), лм | 16482*
Световой поток светильника (Та=25°С), Лм | 13509** | КСС косинусная, ххх: -Д120
| 13054** | КСС широкая ассиметричная, ххх: -Ш2
| 12903** | КСС широкая, ххх: -Ш3
| 13162** | КСС глубокая 60°, ххх: -Г60
| 13253* | КСС концентрированная 15°, ххх: -К15
| 13477** | КСС концентрированная 30°, ххх: -К30
Цветовая температура, К | 4700 - 5300
Индекс цветопередачи | Ra >80
Пульсации светового потока не более | 1%
Температура эксплуатации, °C | от -40 до +50
Вид климатического исполнения | 1Ех е mb II T4 Gb X/Ex tb mb IIIС T100 ˚C Db X
Степень защиты от воздействия окружающей среды | IP66
Корпус светильника | сплав алюминия (с анодированным и полимерным покрытием)
Материал рассеивателя | прозрачный ПК
Крепление | консольное, Ø трубы 48 мм
Габаритные размеры светильника,мм | 470х220х100
Масса светильника не более,кг | 7
Ресурс работы светильника, ч не менее | 100000
Заводская гарантия на светильник | 5 лет
Ex-ДКУ 07-130-50-ххх | 130 | Вт, | 16317** | Лм, | 7 | кг | 22950
Потребляемая мощность в номинальном режиме, Вт | 130
Напряжение питающей сети, В | 176 - 264 АС
Частота питающей сети, Гц | 47-63
Коэффициент мощности (cos φ), не менее | 0.96
Потребляемый ток светильника не более, А | 0.6
Рабочий ток светодиодов, А | 0.116
Класс защиты от поражения электрическим током | 1
Производитель светодиодов | Nichia
Количество светодиодов, шт | 180
Световой поток светодиодов (Tj=25°C), лм | 20600*
Световой поток светильника (Та=25°С), Лм | 16887** | КСС косинусная, ххх: -Д120
| 16317** | КСС широкая ассиметричная, ххх: -Ш2
| 16452** | КСС широкая, ххх: -Ш3
| 16452** | КСС глубокая 60°, ххх: -Г60
| 16566** | КСС концентрированная 15°, ххх: -К15
| 16847** | КСС концентрированная 30°, ххх: -К30
Цветовая температура, К | 4700 - 5300
Индекс цветопередачи | Ra >80
Пульсации светового потока не более | 1%
Температура эксплуатации, °C | от -40 до +50
Вид климатического исполнения | 1Ех е mb II T4 Gb X/Ex tb mb IIIС T100 ˚C Db X
Степень защиты от воздействия окружающей среды | IP66
Корпус светильника | сплав алюминия (с анодированным и полимерным покрытием)
Материал рассеивателя | прозрачный ПК
Крепление | консольное, Ø трубы 48 мм
Габаритные размеры светильника,мм | 510х220х100
Масса светильника не более,кг | 7
Ресурс работы светильника, ч не менее | 100000
Заводская гарантия на светильник | 5 лет
Ex-ДКУ 07-137-50-ххх | 137 | Вт, | 19180** | Лм, | 8 | кг | 25900
Потребляемая мощность в номинальном режиме, Вт | 137
Напряжение питающей сети, В | 176 - 264 АС
Частота питающей сети, Гц | 47-63
Коэффициент мощности (cos φ), не менее | 0.96
Потребляемый ток светильника не более, А | 0.73
Рабочий ток светодиодов, А | 0.07
Класс защиты от поражения электрическим током | 1
Производитель светодиодов | Nichia
Количество светодиодов, шт | 288
Световой поток светодиодов (Tj=25°C), лм | 20600*
Световой поток светильника (Та=25°С), Лм | 19728** | КСС косинусная, ххх: -Д120
| 19180** | КСС широкая ассиметричная, ххх: -Ш2
| 19180** | КСС широкая, ххх: -Ш3
| 19180** | КСС глубокая 60°, ххх: -Г60
| 18769** | КСС концентрированная 15°, ххх: -К15
| 19043** | КСС концентрированная 30°, ххх: -К30
Цветовая температура, К | 4700 - 5300
Индекс цветопередачи | Ra >80
Пульсации светового потока не более | 1%
Температура эксплуатации, °C | от -40 до +50
Вид климатического исполнения | 1Ех е mb II T4 Gb X/Ex tb mb IIIС T100 ˚C Db X
Степень защиты от воздействия окружающей среды | IP66
Корпус светильника | сплав алюминия (с анодированным и полимерным покрытием)
Материал рассеивателя | Прозрачный ПК
Крепление | консольное, Ø трубы 48 мм
Габаритные размеры светильника,мм | 575х220х100
Масса светильника не более,кг | 8
Ресурс работы светильника, ч не менее | 100000
Заводская гарантия на светильник | 5 лет
Ex-ДКУ 07-156-50-ххх | 156 | Вт, | 19581** | Лм, | 7.5 | кг | 28350
Потребляемая мощность в номинальном режиме, Вт | 156
Напряжение питающей сети, В | 176 - 264 АС
Частота питающей сети, Гц | 47-63
Коэффициент мощности (cos φ), не менее | 0.96
Потребляемый ток светильника не более, А | 0.73
Рабочий ток светодиодов, А | 0.116
Класс защиты от поражения электрическим током | 1
Производитель светодиодов | Nichia
Количество светодиодов, шт | 216
Световой поток светодиодов (Tj=25°C), лм | 24723*
Световой поток светильника (Та=25°С), Лм | 20264** | КСС косинусная, ххх: -Д120
| 19581** | КСС широкая ассиметричная, ххх: -Ш2
| 19354** | КСС широкая, ххх: -Ш3
| 19743** | КСС глубокая 60°, ххх: -Г60
| 19879** | КСС концентрированная 15°, ххх: -К15
| 20217** | КСС концентрированная 30°, ххх: -К30
Цветовая температура, К | 4700 - 5300
Индекс цветопередачи | Ra >80
Пульсации светового потока не более | 1%
Температура эксплуатации, °C | от -40 до +50
Вид климатического исполнения | 1Ех е mb II T4 Gb X/Ex tb mb IIIС T100 ˚C Db X
Степень защиты от воздействия окружающей среды | IP66
Корпус светильника | сплав алюминия (с анодированным и полимерным покрытием)
Материал рассеивателя | прозрачный ПК
Крепление | консольное, Ø трубы 48 мм
Габаритные размеры светильника,мм | 550х220х100
Масса светильника не более,кг | 7.5
Ресурс работы светильника, ч не менее | 100000
Заводская гарантия на светильник | 5 лет
Ex-ДКУ 07-170-50-ххх | 170 | Вт, | 19581** | Лм, | 9.5 | кг | 33550
Потребляемая мощность в номинальном режиме, Вт | 170
Напряжение питающей сети, В | 176 - 264 АС
Частота питающей сети, Гц | 47-63
Коэффициент мощности (cos φ), не менее | 0.96
Потребляемый ток светильника не более, А | 0.8
Рабочий ток светодиодов, А | 0.07
Класс защиты от поражения электрическим током | 1
Производитель светодиодов | Nichia
Количество светодиодов, шт | 360
Световой поток светодиодов (Tj=25°C), лм | 25750*
Световой поток светильника (Та=25°С), Лм | 24400** | КСС косинусная, ххх: -Д120
| 19581** | КСС широкая ассиметричная, ххх: -Ш2
| 19354** | КСС широкая, ххх: -Ш3
| 19743** | КСС глубокая 60°, ххх: -Г60
| 19879** | КСС концентрированная 15°, ххх: -К15
| 20217** | КСС концентрированная 30°, ххх: -К30
Цветовая температура, К | 4700 - 5300
Индекс цветопередачи | Ra >80
Пульсации светового потока не более | 1%
Температура эксплуатации, °C | от -40 до +50
Вид климатического исполнения | 1Ех е mb II T4 Gb X/Ex tb mb IIIС T100 ˚C Db X
Степень защиты от воздействия окружающей среды | IP66
Корпус светильника | сплав алюминия (с анодированным и полимерным покрытием)
Материал рассеивателя | прозрачный ПК
Крепление | консольное, Ø трубы 48 мм
Габаритные размеры светильника,мм | 675х220х100
Масса светильника не более,кг | 9.5
Ресурс работы светильника, ч не менее | 100000
Заводская гарантия на светильник | 5 лет
Ex-ДКУ 07-182-50-ххх | 182 | Вт, | 22844** | Лм, | 9 | кг | 31050
Потребляемая мощность в номинальном режиме, Вт | 182
Напряжение питающей сети, В | 176 - 264 АС
Частота питающей сети, Гц | 47-63
Коэффициент мощности (cos φ), не менее | 0.96
Потребляемый ток светильника не более, А | 0.83
Рабочий ток светодиодов, А | 0.116
Класс защиты от поражения электрическим током | 1
Производитель светодиодов | Nichia
Количество светодиодов, шт | 252
Световой поток светодиодов (Tj=25°C), лм | 28843*
Световой поток светильника (Та=25°С), Лм | 23641** | КСС косинусная, ххх: -Д120
| 22844** | КСС широкая ассиметричная, ххх: -Ш2
| 22580** | КСС широкая, ххх: -Ш3
| 23033** | КСС глубокая 60°, ххх: -Г60
| 23192** | КСС концентрированная 15°, ххх: -К15
| 23586** | КСС концентрированная 30°, ххх: -К30
Цветовая температура, К | 4700 - 5300
Индекс цветопередачи | Ra >80
Пульсации светового потока не более | 1%
Температура эксплуатации, °C | от -40 до +50
Вид климатического исполнения | 1Ех е mb II T4 Gb X/Ex tb mb IIIС T100 ˚C Db X
Степень защиты от воздействия окружающей среды | IP66
Корпус светильника | сплав алюминия (с анодированным и полимерным покрытием)
Материал рассеивателя | прозрачный ПК
Крепление | консольное, Ø трубы 48 мм
Габаритные размеры светильника,мм | 600х220х100
Масса светильника не более,кг | 9
Ресурс работы светильника, ч не менее | 100000
Заводская гарантия на светильник | 5 лет
Ex-ДКУ 07-200-50-ххх | 200 | Вт, | 27999** | Лм, | 11.5 | кг | 39400
Потребляемая мощность в номинальном режиме, Вт | 200
Напряжение питающей сети, В | 176 - 264 АС
Частота питающей сети, Гц | 47-63
Коэффициент мощности (cos φ), не менее | 0.96
Потребляемый ток светильника не более, А | 1
Рабочий ток светодиодов, А | 0.07
Класс защиты от поражения электрическим током | 1
Производитель светодиодов | Nichia
Количество светодиодов, шт | 432
Световой поток светодиодов (Tj=25°C), лм | 30900*
Световой поток светильника (Та=25°С), Лм | 28800** | КСС косинусная, ххх: -Д120
| 27999** | КСС широкая ассиметричная, ххх: -Ш2
| 28000** | КСС широкая, ххх: -Ш3
| 28000** | КСС глубокая 60°, ххх: -Г60
| 27400** | КСС концентрированная 15°, ххх: -К15
| 27800** | КСС концентрированная 30°, ххх: -К30
Цветовая температура, К | 4700 - 5300
Индекс цветопередачи | Ra >80
Пульсации светового потока не более | 1%
Температура эксплуатации, °C | от -40 до +50
Вид климатического исполнения | 1Ех е mb II T4 Gb X/Ex tb mb IIIС T100 ˚C Db X
Степень защиты от воздействия окружающей среды | IP66
Корпус светильника | сплав алюминия (с анодированным и полимерным покрытием)
Материал рассеивателя | Прозрачный ПК
Крепление | консольное, Ø трубы 48 мм
Габаритные размеры светильника,мм | 790х220х100
Масса светильника не более,кг | 11.5
Ресурс работы светильника, ч не менее | 100000
Заводская гарантия на светильник | 5 лет
Ex-ДКУ 07-208-50-ххх | 208 | Вт, | 26107** | Лм, | 10 | кг | 35800
Потребляемая мощность в номинальном режиме, Вт | 208
Напряжение питающей сети, В | 176 - 264 АС
Частота питающей сети, Гц | 47-63
Коэффициент мощности (cos φ), не менее | 0.96
Потребляемый ток светильника не более, А | 1
Рабочий ток светодиодов, А | 0.116
Класс защиты от поражения электрическим током | 1
Производитель светодиодов | Nichia
Количество светодиодов, шт | 288
Световой поток светодиодов (Tj=25°C), лм | 32964*
Световой поток светильника (Та=25°С), Лм | 27019** | КСС косинусная, ххх: -Д120
| 26107** | КСС широкая ассиметричная, ххх: -Ш2
| 25806** | КСС широкая, ххх: -Ш3
| 26324** | КСС глубокая 60°, ххх: -Г60
| 26506** | КСС концентрированная 15°, ххх: -К15
| 26955** | КСС концентрированная 30°, ххх: -К30
Цветовая температура, К | 4700 - 5300
Индекс цветопередачи | Ra >80
Пульсации светового потока не более | 1%
Температура эксплуатации, °C | от -40 до +50
Вид климатического исполнения | 1Ех е mb II T4 Gb X/Ex tb mb IIIС T100 ˚C Db X
Степень защиты от воздействия окружающей среды | IP66
Корпус светильника | сплав алюминия (с анодированным и полимерным покрытием)
Материал рассеивателя | прозрачный ПК
Крепление | консольное, Ø трубы 48 мм
Габаритные размеры светильника,мм | 660х220х100
Масса светильника не более,кг | 10
Ресурс работы светильника, ч не менее | 100000
Заводская гарантия на светильник | 5 лет
Ex-ДКУ 07-234-50-ххх | 234 | Вт, | 29371** | Лм, | 11 | кг | 40650
Потребляемая мощность в номинальном режиме, Вт | 234
Напряжение питающей сети, В | 176 - 264 АС
Частота питающей сети, Гц | 47-63
Коэффициент мощности (cos φ), не менее | 0.96
Потребляемый ток светильника не более, А | 1.1
Рабочий ток светодиодов, А | 0.116
Класс защиты от поражения электрическим током | 1
Производитель светодиодов | Nichia
Количество светодиодов, шт | 324
Световой поток светодиодов (Tj=25°C), лм | 37084*
Световой поток светильника (Та=25°С), Лм | 30397** | КСС косинусная, ххх: -Д120
| 29371** | КСС широкая ассиметричная, ххх: -Ш2
| 29031** | КСС широкая, ххх: -Ш3
| 29615** | КСС глубокая 60°, ххх: -Г60
| 29819** | КСС концентрированная 15°, ххх: -К15
| 30324** | КСС концентрированная 30°, ххх: -К30
Цветовая температура, К | 4700 - 5300
Индекс цветопередачи | Ra >80
Пульсации светового потока не более | 1%
Температура эксплуатации, °C | от -40 до +50
Вид климатического исполнения | 1Ех е mb II T4 Gb X/Ex tb mb IIIС T100 ˚C Db X
Степень защиты от воздействия окружающей среды | IP66
Корпус светильника | сплав алюминия (с анодированным и полимерным покрытием)
Материал рассеивателя | прозрачный ПК
Крепление | консольное, Ø трубы 48 мм
Габаритные размеры светильника,мм | 730х220х100
Масса светильника не более,кг | 11
Ресурс работы светильника, ч не менее | 100000
Заводская гарантия на светильник | 5 лет
Ex-ДКУ 07-260-50-ххх | 260 | Вт, | 32634** | Лм, | 11.5 | кг | 44500
Потребляемая мощность в номинальном режиме, Вт | 260
Напряжение питающей сети, В | 176 - 264 АС
Частота питающей сети, Гц | 47-63
Коэффициент мощности (cos φ), не менее | 0.96
Потребляемый ток светильника не более, А | 1.22
Рабочий ток светодиодов, А | 0.116
Класс защиты от поражения электрическим током | 1
Производитель светодиодов | Nichia
Количество светодиодов, шт | 360
Световой поток светодиодов (Tj=25°C), лм | 41204*
Световой поток светильника (Та=25°С), Лм | 33775** | КСС косинусная, ххх: -Д120
| 32634** | КСС широкая ассиметричная, ххх: -Ш2
| 32257** | КСС широкая, ххх: -Ш3
| 32905** | КСС глубокая 60°, ххх: -Г60
| 33132** | КСС концентрированная 15°, ххх: -К15
| 33694** | КСС концентрированная 30°, ххх: -К30
Цветовая температура, К | 4700 - 5300
Индекс цветопередачи | Ra >80
Пульсации светового потока не более | 1%
Температура эксплуатации, °C | от -40 до +50
Вид климатического исполнения | 1Ех е mb II T4 Gb X/Ex tb mb IIIС T100 ˚C Db X
Степень защиты от воздействия окружающей среды | IP66
Корпус светильника | сплав алюминия (с анодированным и полимерным покрытием)
Материал рассеивателя | прозрачный ПК
Крепление | консольное, Ø трубы 48 мм
Габаритные размеры светильника,мм | 790х220х100
Масса светильника не более,кг | 11.5
Ресурс работы светильника, ч не менее | 100000
Заводская гарантия на светильник | 5 лет
ДПП промышленный на кронштейне
Ex-ДПП x7-68-50-ххх | 68 | Вт, | 9792 | Лм, | 6.5 | кг | 17550
Потребляемая мощность в номинальном режиме, Вт | 68
Напряжение питающей сети, В | 176 - 264 АС
Частота питающей сети, Гц | 47-63
Коэффициент мощности (cos φ), не менее | 0.96
Потребляемый ток светильника не более, А | 0.37
Рабочий ток светодиодов, А | 0.07
Класс защиты от поражения электрическим током | 1
Производитель светодиодов | Nichia
Количество светодиодов, шт | 144
Световой поток светодиодов (Tj=25°C), лм | 10300*
Световой поток светильника (Та=25°С), Лм | 9792 | КСС косинусная, ххх: -Д120
| 9617** | КСС широкая ассиметричная, ххх: -Ш2
| 9520** | КСС широкая, ххх: -Ш3
| 9520** | КСС глубокая 60°, ххх: -Г60
| 9316** | КСС концентрированная 15°, ххх: -К15
| 9452** | КСС концентрированная 30°, ххх: -К30
Цветовая температура, К | 4700 - 5300
Индекс цветопередачи | Ra >80
Пульсации светового потока не более | 1%
Температура эксплуатации, °C | от -40 до +50
Вид климатического исполнения | 1Ех е mb II T4 Gb X/Ex tb mb IIIС T100 ˚C Db X
Степень защиты от воздействия окружающей среды | IP66
Корпус светильника | сплав алюминия (с анодированным и полимерным покрытием)
Материал рассеивателя | Прозрачный ПК
Крепление | поворотный кронштейн
Габаритные размеры светильника,мм | 430х250х270
Масса светильника не более,кг | 6.5
Ресурс работы светильника, ч не менее | 100000
Заводская гарантия на светильник | 5 лет
Ex-ДПП x7-78-50-ххх | 78 | Вт, | 10134** | Лм, | 6.5 | кг | 18900
Потребляемая мощность в номинальном режиме, Вт | 78
Напряжение питающей сети, В | 176 - 264 АС
Частота питающей сети, Гц | 47-63
Коэффициент мощности (cos φ), не менее | 0.96
Потребляемый ток светильника не более, А | 0.73
Рабочий ток светодиодов, А | 0.116
Класс защиты от поражения электрическим током | 1
Производитель светодиодов | Nichia
Количество светодиодов, шт | 108
Световой поток светодиодов (Tj=25°C), лм | 12362*
Световой поток светильника (Та=25°С), Лм | 10134** | КСС косинусная, ххх: -Д120
| 9790** | КСС широкая ассиметричная, ххх: -Ш2
| 9677** | КСС широкая, ххх: -Ш3
| 9871 ** | КСС глубокая 60°, ххх: -Г60
| 9940** | КСС концентрированная 15°, ххх: -К15
| 10108** | КСС концентрированная 30°, ххх: -К30
Цветовая температура, К | 4700 - 5300
Индекс цветопередачи | Ra >80
Пульсации светового потока не более | 1%
Температура эксплуатации, °C | от -40 до +50
Вид климатического исполнения | 1Ех е mb II T4 Gb X/Ex tb mb IIIС T100 ˚C Db X
Степень защиты от воздействия окружающей среды | IP66
Корпус светильника | сплав алюминия (с анодированным и полимерным покрытием)
Материал рассеивателя | прозрачный ПК
Крепление | поворотный кронштейн
Габаритные размеры светильника,мм | 430х250х270
Масса светильника не более,кг | 6.5
Ресурс работы светильника, ч не менее | 100000
Заводская гарантия на светильник | 5 лет
Ex-ДПП x7-85-50-ххх | 85 | Вт, | 12241 | Лм, | 6.5 | кг | 17950
Потребляемая мощность в номинальном режиме, Вт | 85
Напряжение питающей сети, В | 176 - 264 АС
Частота питающей сети, Гц | 47-63
Коэффициент мощности (cos φ), не менее | 0.96
Потребляемый ток светильника не более, А | 0.4
Рабочий ток светодиодов, А | 0.07
Класс защиты от поражения электрическим током | 1
Производитель светодиодов | Nichia
Количество светодиодов, шт | 180
Световой поток светодиодов (Tj=25°C), лм | 12875*
Световой поток светильника (Та=25°С), Лм | 12241 | КСС косинусная, ххх: -Д120
| 12022** | КСС широкая ассиметричная, ххх: -Ш2
| 11900** | КСС широкая, ххх: -Ш3
| 11900** | КСС глубокая 60°, ххх: -Г60
| 11646** | КСС концентрированная 15°, ххх: -К15
| 11815** | КСС концентрированная 30°, ххх: -К30
Цветовая температура, К | 4700 - 5300
Индекс цветопередачи | Ra >80
Пульсации светового потока не более | 1%
Температура эксплуатации, °C | от -40 до +50
Вид климатического исполнения | 1Ех е mb II T4 Gb X/Ex tb mb IIIС T100 ˚C Db X
Степень защиты от воздействия окружающей среды | IP66
Корпус светильника | сплав алюминия (с анодированным и полимерным покрытием)
Материал рассеивателя | Прозрачный ПК
Крепление | поворотный кронштейн
Габаритные размеры светильника,мм | 430х250х270
Масса светильника не более,кг | 6.5
Ресурс работы светильника, ч не менее | 100000
Заводская гарантия на светильник | 5 лет
Ex-ДПП x7-100-50-ххх | 100 | Вт, | 14400** | Лм, | 6.5 | кг | 20850
Потребляемая мощность в номинальном режиме, Вт | 100
Напряжение питающей сети, В | 176 - 264 АС
Частота питающей сети, Гц | 47-63
Коэффициент мощности (cos φ), не менее | 0.96
Потребляемый ток светильника не более, А | 0.6
Рабочий ток светодиодов, А | 0.07
Класс защиты от поражения электрическим током | 1
Производитель светодиодов | Nichia
Количество светодиодов, шт | 144
Световой поток светодиодов (Tj=25°C), лм | 14806*
Световой поток светильника (Та=25°С), Лм | 14400** | КСС косинусная, ххх: -Д120
| 13999** | КСС широкая ассиметричная, ххх: -Ш2
| 14000** | КСС широкая, ххх: -Ш3
| 14000** | КСС глубокая 60°, ххх: -Г60
| 13699** | КСС концентрированная 15°, ххх: -К15
| 13900** | КСС концентрированная 30°, ххх: -К30
Цветовая температура, К | 4700 - 5300
Индекс цветопередачи | Ra >80
Пульсации светового потока не более | 1%
Температура эксплуатации, °C | от -40 до +50
Вид климатического исполнения | 1Ех е mb II T4 Gb X/Ex tb mb IIIС T100 ˚C Db X
Степень защиты от воздействия окружающей среды | IP66
Корпус светильника | сплав алюминия (с анодированным и полимерным покрытием)
Материал рассеивателя | Прозрачный ПК
Крепление | поворотный кронштейн
Габаритные размеры светильника,мм | 430х250х270
Масса светильника не более,кг | 6.5
Ресурс работы светильника, ч не менее | 100000
Заводская гарантия на светильник | 5 лет
Ex-ДПП x7-104-50-ххх | 104 | Вт, | 13509** | Лм, | 6.5 | кг | 21400
Потребляемая мощность в номинальном режиме, Вт | 104
Напряжение питающей сети, В | 176 - 264 АС
Частота питающей сети, Гц | 47-63
Коэффициент мощности (cos φ), не менее | 0.96
Потребляемый ток светильника не более, А | 0.6
Рабочий ток светодиодов, А | 0.116
Класс защиты от поражения электрическим током | 1
Производитель светодиодов | Nichia
Количество светодиодов, шт | 144
Световой поток светодиодов (Tj=25°C), лм | 16482*
Световой поток светильника (Та=25°С), Лм | 13509** | КСС косинусная, ххх: -Д120
| 13054** | КСС широкая ассиметричная, ххх: -Ш2
| 12903** | КСС широкая, ххх: -Ш3
| 13162** | КСС глубокая 60°, ххх: -Г60
| 13253* | КСС концентрированная 15°, ххх: -К15
| 13477** | КСС концентрированная 30°, ххх: -К30
Цветовая температура, К | 4700 - 5300
Индекс цветопередачи | Ra >80
Пульсации светового потока не более | 1%
Температура эксплуатации, °C | от -40 до +50
Вид климатического исполнения | 1Ех е mb II T4 Gb X/Ex tb mb IIIС T100 ˚C Db X
Степень защиты от воздействия окружающей среды | IP66
Корпус светильника | сплав алюминия (с анодированным и полимерным покрытием)
Материал рассеивателя | прозрачный ПК
Крепление | поворотный кронштейн
Габаритные размеры светильника,мм | 430х250х270
Масса светильника не более,кг | 6.5
Ресурс работы светильника, ч не менее | 100000
Заводская гарантия на светильник | 5 лет
Ex-ДПП x7-130-50-ххх | 130 | Вт, | 16887** | Лм, | 6.5 | кг | 23350
Потребляемая мощность в номинальном режиме, Вт | 130
Напряжение питающей сети, В | 176 - 264 АС
Частота питающей сети, Гц | 47-63
Коэффициент мощности (cos φ), не менее | 0.96
Потребляемый ток светильника не более, А | 0.6
Рабочий ток светодиодов, А | 0.116
Класс защиты от поражения электрическим током | 1
Производитель светодиодов | Nichia
Количество светодиодов, шт | 180
Световой поток светодиодов (Tj=25°C), лм | 20600*
Световой поток светильника (Та=25°С), Лм | 16887** | КСС косинусная, ххх: -Д120
| 16317** | КСС широкая ассиметричная, ххх: -Ш2
| 16452** | КСС широкая, ххх: -Ш3
| 16452** | КСС глубокая 60°, ххх: -Г60
| 16566** | КСС концентрированная 15°, ххх: -К15
| 16847** | КСС концентрированная 30°, ххх: -К30
Цветовая температура, К | 4700 - 5300
Индекс цветопередачи | Ra >80
Пульсации светового потока не более | 1%
Температура эксплуатации, °C | от -40 до +50
Вид климатического исполнения | 1Ех е mb II T4 Gb X/Ex tb mb IIIС T100 ˚C Db X
Степень защиты от воздействия окружающей среды | IP66
Корпус светильника | сплав алюминия (с анодированным и полимерным покрытием)
Материал рассеивателя | прозрачный ПК
Крепление | поворотный кронштейн
Габаритные размеры светильника,мм | 430х250х270
Масса светильника не более,кг | 6.5
Ресурс работы светильника, ч не менее | 100000
Заводская гарантия на светильник | 5 лет
Ex-ДПП x7-137-50-ххх | 137 | Вт, | 19728** | Лм, | 6.5 | кг | 26950
Потребляемая мощность в номинальном режиме, Вт | 137
Напряжение питающей сети, В | 176 - 264 АС
Частота питающей сети, Гц | 47-63
Коэффициент мощности (cos φ), не менее | 0.96
Потребляемый ток светильника не более, А | 0.73
Рабочий ток светодиодов, А | 0.07
Класс защиты от поражения электрическим током | 1
Производитель светодиодов | Nichia
Количество светодиодов, шт | 288
Световой поток светодиодов (Tj=25°C), лм | 20600*
Световой поток светильника (Та=25°С), Лм | 19728** | КСС косинусная, ххх: -Д120
| 19180** | КСС широкая ассиметричная, ххх: -Ш2
| 19180** | КСС широкая, ххх: -Ш3
| 19180** | КСС глубокая 60°, ххх: -Г60
| 18769** | КСС концентрированная 15°, ххх: -К15
| 19043** | КСС концентрированная 30°, ххх: -К30
Цветовая температура, К | 4700 - 5300
Индекс цветопередачи | Ra >80
Пульсации светового потока не более | 1%
Температура эксплуатации, °C | от -40 до +50
Вид климатического исполнения | 1Ех е mb II T4 Gb X/Ex tb mb IIIС T100 ˚C Db X
Степень защиты от воздействия окружающей среды | IP66
Корпус светильника | сплав алюминия (с анодированным и полимерным покрытием)
Материал рассеивателя | Прозрачный ПК
Крепление | поворотный кронштейн
Габаритные размеры светильника,мм | 430х250х270
Масса светильника не более,кг | 6.5
Ресурс работы светильника, ч не менее | 100000
Заводская гарантия на светильник | 5 лет
Ex-ДПП x7-156-50-ххх | 156 | Вт, | 20264** | Лм, | 6.5 | кг | 27400
Потребляемая мощность в номинальном режиме, Вт | 156
Напряжение питающей сети, В | 176 - 264 АС
Частота питающей сети, Гц | 47-63
Коэффициент мощности (cos φ), не менее | 0.96
Потребляемый ток светильника не более, А | 0.73
Рабочий ток светодиодов, А | 0.116
Класс защиты от поражения электрическим током | 1
Производитель светодиодов | Nichia
Количество светодиодов, шт | 216
Световой поток светодиодов (Tj=25°C), лм | 24723*
Световой поток светильника (Та=25°С), Лм | 20264** | КСС косинусная, ххх: -Д120
| 19581** | КСС широкая ассиметричная, ххх: -Ш2
| 19354** | КСС широкая, ххх: -Ш3
| 19743** | КСС глубокая 60°, ххх: -Г60
| 19879** | КСС концентрированная 15°, ххх: -К15
| 20217** | КСС концентрированная 30°, ххх: -К30
Цветовая температура, К | 4700 - 5300
Индекс цветопередачи | Ra >80
Пульсации светового потока не более | 1%
Температура эксплуатации, °C | от -40 до +50
Вид климатического исполнения | 1Ех е mb II T4 Gb X/Ex tb mb IIIС T100 ˚C Db X
Степень защиты от воздействия окружающей среды | IP66
Корпус светильника | сплав алюминия (с анодированным и полимерным покрытием)
Материал рассеивателя | прозрачный ПК
Крепление | поворотный кронштейн
Габаритные размеры светильника,мм | 430х250х270
Масса светильника не более,кг | 6.5
Ресурс работы светильника, ч не менее | 100000
Заводская гарантия на светильник | 5 лет
Ex-ДПП x7-170-50-ххх | 170 | Вт, | 24400** | Лм, | 6.5 | кг | 33250
Потребляемая мощность в номинальном режиме, Вт | 170
Напряжение питающей сети, В | 176 - 264 АС
Частота питающей сети, Гц | 47-63
Коэффициент мощности (cos φ), не менее | 0.96
Потребляемый ток светильника не более, А | 0.8
Рабочий ток светодиодов, А | 0.07
Класс защиты от поражения электрическим током | 1
Производитель светодиодов | Nichia
Количество светодиодов, шт | 360
Световой поток светодиодов (Tj=25°C), лм | 25750*
Световой поток светильника (Та=25°С), Лм | 24400** | КСС косинусная, ххх: -Д120
| 19581** | КСС широкая ассиметричная, ххх: -Ш2
| 19354** | КСС широкая, ххх: -Ш3
| 19743** | КСС глубокая 60°, ххх: -Г60
| 19879** | КСС концентрированная 15°, ххх: -К15
| 20217** | КСС концентрированная 30°, ххх: -К30
Цветовая температура, К | 4700 - 5300
Индекс цветопередачи | Ra >80
Пульсации светового потока не более | 1%
Температура эксплуатации, °C | от -40 до +50
Вид климатического исполнения | 1Ех е mb II T4 Gb X/Ex tb mb IIIС T100 ˚C Db X
Степень защиты от воздействия окружающей среды | IP66
Корпус светильника | сплав алюминия (с анодированным и полимерным покрытием)
Материал рассеивателя | прозрачный ПК
Крепление | поворотный кронштейн
Габаритные размеры светильника,мм | 430х250х270
Масса светильника не более,кг | 6.5
Ресурс работы светильника, ч не менее | 100000
Заводская гарантия на светильник | 5 лет
Ex-ДПП x7-182-50-ххх | 182 | Вт, | 23641** | Лм, | 6.5 | кг | 33300
Потребляемая мощность в номинальном режиме, Вт | 182
Напряжение питающей сети, В | 176 - 264 АС
Частота питающей сети, Гц | 47-63
Коэффициент мощности (cos φ), не менее | 0.96
Потребляемый ток светильника не более, А | 0.83
Рабочий ток светодиодов, А | 0.116
Класс защиты от поражения электрическим током | 1
Производитель светодиодов | Nichia
Количество светодиодов, шт | 252
Световой поток светодиодов (Tj=25°C), лм | 28843*
Световой поток светильника (Та=25°С), Лм | 23641** | КСС косинусная, ххх: -Д120
| 22844** | КСС широкая ассиметричная, ххх: -Ш2
| 22580** | КСС широкая, ххх: -Ш3
| 23033** | КСС глубокая 60°, ххх: -Г60
| 23192** | КСС концентрированная 15°, ххх: -К15
| 23586** | КСС концентрированная 30°, ххх: -К30
Цветовая температура, К | 4700 - 5300
Индекс цветопередачи | Ra >80
Пульсации светового потока не более | 1%
Температура эксплуатации, °C | от -40 до +50
Вид климатического исполнения | 1Ех е mb II T4 Gb X/Ex tb mb IIIС T100 ˚C Db X
Степень защиты от воздействия окружающей среды | IP66
Корпус светильника | сплав алюминия (с анодированным и полимерным покрытием)
Материал рассеивателя | прозрачный ПК
Крепление | поворотный кронштейн
Габаритные размеры светильника,мм | 430х250х270
Масса светильника не более,кг | 6.5
Ресурс работы светильника, ч не менее | 100000
Заводская гарантия на светильник | 5 лет
Ex-ДПП x7-200-50-ххх | 200 | Вт, | 28800** | Лм, | 6.5 | кг | 39300
Потребляемая мощность в номинальном режиме, Вт | 200
Напряжение питающей сети, В | 176 - 264 АС
Частота питающей сети, Гц | 47-63
Коэффициент мощности (cos φ), не менее | 0.96
Потребляемый ток светильника не более, А | 1
Рабочий ток светодиодов, А | 0.07
Класс защиты от поражения электрическим током | 1
Производитель светодиодов | Nichia
Количество светодиодов, шт | 432
Световой поток светодиодов (Tj=25°C), лм | 30900*
Световой поток светильника (Та=25°С), Лм | 28800** | КСС косинусная, ххх: -Д120
| 27999** | КСС широкая ассиметричная, ххх: -Ш2
| 28000** | КСС широкая, ххх: -Ш3
| 28000** | КСС глубокая 60°, ххх: -Г60
| 27400** | КСС концентрированная 15°, ххх: -К15
| 27800** | КСС концентрированная 30°, ххх: -К30
Цветовая температура, К | 4700 - 5300
Индекс цветопередачи | Ra >80
Пульсации светового потока не более | 1%
Температура эксплуатации, °C | от -40 до +50
Вид климатического исполнения | 1Ех е mb II T4 Gb X/Ex tb mb IIIС T100 ˚C Db X
Степень защиты от воздействия окружающей среды | IP66
Корпус светильника | сплав алюминия (с анодированным и полимерным покрытием)
Материал рассеивателя | Прозрачный ПК
Крепление | поворотный кронштейн
Габаритные размеры светильника,мм | 430х250х270
Масса светильника не более,кг | 6.5
Ресурс работы светильника, ч не менее | 100000
Заводская гарантия на светильник | 5 лет
Ex-ДПП x7-208-50-ххх | 208 | Вт, | 27019** | Лм, | 6.5 | кг | 36450
Потребляемая мощность в номинальном режиме, Вт | 208
Напряжение питающей сети, В | 176 - 264 АС
Частота питающей сети, Гц | 47-63
Коэффициент мощности (cos φ), не менее | 0.96
Потребляемый ток светильника не более, А | 1
Рабочий ток светодиодов, А | 0.116
Класс защиты от поражения электрическим током | 1
Производитель светодиодов | Nichia
Количество светодиодов, шт | 288
Световой поток светодиодов (Tj=25°C), лм | 32964*
Световой поток светильника (Та=25°С), Лм | 27019** | КСС косинусная, ххх: -Д120
| 26107** | КСС широкая ассиметричная, ххх: -Ш2
| 25806** | КСС широкая, ххх: -Ш3
| 26324** | КСС глубокая 60°, ххх: -Г60
| 26506** | КСС концентрированная 15°, ххх: -К15
| 26955** | КСС концентрированная 30°, ххх: -К30
Цветовая температура, К | 4700 - 5300
Индекс цветопередачи | Ra >80
Пульсации светового потока не более | 1%
Температура эксплуатации, °C | от -40 до +50
Вид климатического исполнения | 1Ех е mb II T4 Gb X/Ex tb mb IIIС T100 ˚C Db X
Степень защиты от воздействия окружающей среды | IP66
Корпус светильника | сплав алюминия (с анодированным и полимерным покрытием)
Материал рассеивателя | прозрачный ПК
Крепление | поворотный кронштейн
Габаритные размеры светильника,мм | 430х250х270
Масса светильника не более,кг | 6.5
Ресурс работы светильника, ч не менее | 100000
Заводская гарантия на светильник | 5 лет
Ex-ДПП x7-234-50-ххх | 234 | Вт, | 30397** | Лм, | 6.5 | кг | 41650
Потребляемая мощность в номинальном режиме, Вт | 234
Напряжение питающей сети, В | 176 - 264 АС
Частота питающей сети, Гц | 47-63
Коэффициент мощности (cos φ), не менее | 0.96
Потребляемый ток светильника не более, А | 1.1
Рабочий ток светодиодов, А | 0.116
Класс защиты от поражения электрическим током | 1
Производитель светодиодов | Nichia
Количество светодиодов, шт | 324
Световой поток светодиодов (Tj=25°C), лм | 37084*
Световой поток светильника (Та=25°С), Лм | 30397** | КСС косинусная, ххх: -Д120
| 29371** | КСС широкая ассиметричная, ххх: -Ш2
| 29031** | КСС широкая, ххх: -Ш3
| 29615** | КСС глубокая 60°, ххх: -Г60
| 29819** | КСС концентрированная 15°, ххх: -К15
| 30324** | КСС концентрированная 30°, ххх: -К30
Цветовая температура, К | 4700 - 5300
Индекс цветопередачи | Ra >80
Пульсации светового потока не более | 1%
Температура эксплуатации, °C | от -40 до +50
Вид климатического исполнения | 1Ех е mb II T4 Gb X/Ex tb mb IIIС T100 ˚C Db X
Степень защиты от воздействия окружающей среды | IP66
Корпус светильника | сплав алюминия (с анодированным и полимерным покрытием)
Материал рассеивателя | прозрачный ПК
Крепление | поворотный кронштейн
Габаритные размеры светильника,мм | 430х250х270
Масса светильника не более,кг | 6.5
Ресурс работы светильника, ч не менее | 100000
Заводская гарантия на светильник | 5 лет
Ex-ДПП x7-260-50-ххх | 260 | Вт, | 33775** | Лм, | 6.5 | кг | 44100
Потребляемая мощность в номинальном режиме, Вт | 260
Напряжение питающей сети, В | 176 - 264 АС
Частота питающей сети, Гц | 47-63
Коэффициент мощности (cos φ), не менее | 0.96
Потребляемый ток светильника не более, А | 1.22
Рабочий ток светодиодов, А | 0.116
Класс защиты от поражения электрическим током | 1
Производитель светодиодов | Nichia
Количество светодиодов, шт | 360
Световой поток светодиодов (Tj=25°C), лм | 41204*
Световой поток светильника (Та=25°С), Лм | 33775** | КСС косинусная, ххх: -Д120
| 32634** | КСС широкая ассиметричная, ххх: -Ш2
| 32257** | КСС широкая, ххх: -Ш3
| 32905** | КСС глубокая 60°, ххх: -Г60
| 33132** | КСС концентрированная 15°, ххх: -К15
| 33694** | КСС концентрированная 30°, ххх: -К30
Цветовая температура, К | 4700 - 5300
Индекс цветопередачи | Ra >80
Пульсации светового потока не более | 1%
Температура эксплуатации, °C | от -40 до +50
Вид климатического исполнения | 1Ех е mb II T4 Gb X/Ex tb mb IIIС T100 ˚C Db X
Степень защиты от воздействия окружающей среды | IP66
Корпус светильника | сплав алюминия (с анодированным и полимерным покрытием)
Материал рассеивателя | прозрачный ПК
Крепление | поворотный кронштейн
Габаритные размеры светильника,мм | 430х250х270
Масса светильника не более,кг | 6.5
Ресурс работы светильника, ч не менее | 100000
Заводская гарантия на светильник | 5 лет
х7: ДПП 07 - стандартный кронштейн; ДПП 17 - продольный кронштейн
ДВУ уличный встраиваемый, АЗС
Ex-ДВУ 41-78-50-Д120 | 78 | Вт, | 8928** | Лм, | 7.3 | кг | 20200
Потребляемая мощность в номинальном режиме, Вт | 78
Напряжение питающей сети, В | 110 - 285 АС
Частота питающей сети, Гц | 47-63
Коэффициент мощности (cos φ), не менее | 0.96
Потребляемый ток светильника не более, А | 0.38
Рабочий ток светодиодов, А | 0.7
Класс защиты от поражения электрическим током | 1
Производитель светодиодов | Nichia
Количество светодиодов, шт | 36
Световой поток светодиодов (Tj=25°C), лм | 11520*
Световой поток светильника (Та=25°С), лм | 8928**
Цветовая температура, К | 4700 - 5300
Индекс цветопередачи | Ra >70
Пульсации светового потока не более | 1%
Тип кривой силы света | Д110-косинусная 110˚
Температура эксплуатации, °C | от -40 до +50
Маркировка взрывозащиты | 1Ех е mb II T4 Gb X/Ex tb mb IIIС T90 ˚C Db X
Степень защиты от воздействия окружающей среды | IP66
Корпус светильника | сплав алюминия (с анодированным или полимерным покрытием)
Материал рассеивателя | опаловый ПК
Крепление | Встраиваемый
Габаритные размеры светильника,мм | 500х350х200
Масса светильника не более,кг | 7.3
Ресурс работы светильника, ч не менее | 100000
Заводская гарантия на светильник | 5 лет
Ex-ДВУ 42-78-50-Д120 | 78 | Вт, | 8928** | Лм, | 7.3 | кг | 20200
Потребляемая мощность в номинальном режиме, Вт | 78
Напряжение питающей сети, В | 110 - 285 АС
Частота питающей сети, Гц | 47-63
Коэффициент мощности (cos φ), не менее | 0.96
Потребляемый ток светильника не более, А | 0.38
Рабочий ток светодиодов, А | 0.7
Класс защиты от поражения электрическим током | 1
Производитель светодиодов | Nichia
Количество светодиодов, шт | 36
Световой поток светодиодов (Tj=25°C), лм | 11520*
Световой поток светильника (Та=25°С), лм | 8928**
Цветовая температура, К | 4700 - 5300
Индекс цветопередачи | Ra >70
Пульсации светового потока не более | 1%
Тип кривой силы света | Д110-косинусная 110˚
Температура эксплуатации, °C | от -40 до +50
Маркировка взрывозащиты | 1Ех е mb II T4 Gb X/Ex tb mb IIIС T90 ˚C Db X
Степень защиты от воздействия окружающей среды | IP66
Корпус светильника | сплав алюминия (с анодированным или полимерным покрытием)
Материал рассеивателя | опаловый ПК
Крепление | Встраиваемый
Габаритные размеры светильника,мм | 500х350х200
Масса светильника не более,кг | 7.3
Ресурс работы светильника, ч не менее | 100000
Заводская гарантия на светильник | 5 лет
Ex-ДВУ 41-104-50-Д120 | 104 | Вт, | 12282** | Лм, | 8.1 | кг | 23400
Потребляемая мощность в номинальном режиме, Вт | 104
Напряжение питающей сети, В | 110 - 285 АС
Частота питающей сети, Гц | 47-63
Коэффициент мощности (cos φ), не менее | 0.96
Потребляемый ток светильника не более, А | 0.5
Рабочий ток светодиодов, А | 0.7
Класс защиты от поражения электрическим током | 1
Производитель светодиодов | Nichia
Количество светодиодов, шт | 48
Световой поток светодиодов (Tj=25°C), лм | 15360*
Световой поток светильника (Та=25°С), лм | 12282**
Цветовая температура, К | 4700 - 5300
Индекс цветопередачи | Ra >70
Пульсации светового потока не более | 1%
Тип кривой силы света | Д110-косинусная 110˚
Температура эксплуатации, °C | от -40 до +50
Маркировка взрывозащиты | 1Ех е mb II T4 Gb X/Ex tb mb IIIС T95 ˚C Db X
Степень защиты от воздействия окружающей среды | IP66
Корпус светильника | сплав алюминия (с анодированным или полимерным покрытием)
Материал рассеивателя | опаловый ПК
Крепление | встраиваемый
Габаритные размеры светильника,мм | 500х350х200
Масса светильника не более,кг | 8.1
Ресурс работы светильника, ч не менее | 100000
Заводская гарантия на светильник | 5 лет
Ex-ДВУ 42-104-50-Д120 | 104 | Вт, | 12282** | Лм, | 9 | кг | 23400
Потребляемая мощность в номинальном режиме, Вт | 104
Напряжение питающей сети, В | 110 - 285 АС
Частота питающей сети, Гц | 47-63
Коэффициент мощности (cos φ), не менее | 0.96
Потребляемый ток светильника не более, А | 0.5
Рабочий ток светодиодов, А | 0.7
Класс защиты от поражения электрическим током | 1
Производитель светодиодов | Nichia
Количество светодиодов, шт | 48
Световой поток светодиодов (Tj=25°C), лм | 15360*
Световой поток светильника (Та=25°С), лм | 12282**
Цветовая температура, К | 4700 - 5300
Индекс цветопередачи | Ra >70
Пульсации светового потока не более | 1%
Тип кривой силы света | Д110-косинусная 110˚
Температура эксплуатации, °C | от -40 до +50
Маркировка взрывозащиты | 1Ех е mb II T4 Gb X/Ex tb mb IIIС T95 ˚C Db X
Степень защиты от воздействия окружающей среды | IP66
Корпус светильника | сплав алюминия (с анодированным или полимерным покрытием)
Материал рассеивателя | опаловый ПК
Крепление | встраиваемый
Габаритные размеры светильника,мм | 500х350х105
Масса светильника не более,кг | 9
Ресурс работы светильника, ч не менее | 100000
Заводская гарантия на светильник | 5 лет
Ex-ДВУ 41-130-50-Д120 | 130 | Вт, | 15112** | Лм, | 10 | кг | 26350
Потребляемая мощность в номинальном режиме, Вт | 130
Напряжение питающей сети, В | 110 - 285 АС
Частота питающей сети, Гц | 47-63
Коэффициент мощности (cos φ), не менее | 0.96
Потребляемый ток светильника не более, А | 0.62
Рабочий ток светодиодов, А | 0.7
Класс защиты от поражения электрическим током | 1
Производитель светодиодов | Nichia
Количество светодиодов, шт | 48
Световой поток светодиодов (Tj=25°C), лм | 19200*
Световой поток светильника (Та=25°С), лм | 15112**
Цветовая температура, К | 4700 - 5300
Индекс цветопередачи | Ra >70
Пульсации светового потока не более | 1%
Тип кривой силы света | Д110-косинусная 110˚
Температура эксплуатации, °C | от -40 до +50
Маркировка взрывозащиты | 1Ех е mb II T4 Gb X/Ex tb mb IIIС T95 ˚C Db X
Степень защиты от воздействия окружающей среды | IP66
Корпус светильника | сплав алюминия (с анодированным или полимерным покрытием)
Материал рассеивателя | опаловый ПК
Крепление | встраиваемый
Габаритные размеры светильника,мм | 580х350х200
Масса светильника не более,кг | 10
Ресурс работы светильника, ч не менее | 100000
Заводская гарантия на светильник | 5 лет
Ex-ДВУ 42-130-50-Д120 | 130 | Вт, | 15112** | Лм, | 10 | кг | 26350
Потребляемая мощность в номинальном режиме, Вт | 130
Напряжение питающей сети, В | 110 - 285 АС
Частота питающей сети, Гц | 47-63
Коэффициент мощности (cos φ), не менее | 0.96
Потребляемый ток светильника не более, А | 0.62
Рабочий ток светодиодов, А | 0.7
Класс защиты от поражения электрическим током | 1
Производитель светодиодов | Nichia
Количество светодиодов, шт | 48
Световой поток светодиодов (Tj=25°C), лм | 19200*
Световой поток светильника (Та=25°С), лм | 15112**
Цветовая температура, К | 4700 - 5300
Индекс цветопередачи | Ra >70
Пульсации светового потока не более | 1%
Тип кривой силы света | Д110-косинусная 110˚
Температура эксплуатации, °C | от -40 до +50
Маркировка взрывозащиты | 1Ех е mb II T4 Gb X/Ex tb mb IIIС T95 ˚C Db X
Степень защиты от воздействия окружающей среды | IP66
Корпус светильника | сплав алюминия (с анодированным или полимерным покрытием)
Материал рассеивателя | опаловый ПК
Крепление | встраиваемый
Габаритные размеры светильника,мм | 580х350х105
Масса светильника не более,кг | 10
Ресурс работы светильника, ч не менее | 100000
Заводская гарантия на светильник | 5 лет
Высоковольтная распределительная коробка
ВРК21-24-1-d | [6 empty] | 1800
ВРК31-24-1-d | [6 empty] | 2050
ВРК41-24-1-d | [6 empty] | 2250
"+" для раскрытия списка "-" для сворачивания списка
* - световой поток светодиодов при температуре кристалла 25°C (Data Sheet)
** - световой поток светильника при температуре окружающей среды 25°C
ДПП 17-...
ДПП 07-...
ДПП 17-...
ДПП 17-...
ДПП 07-...
ДПП 17-...
ДПП 07-...
ДПП 17-...
ДПП 07-...
ДПП 17-...
ДПП 07-...
ДПП 17-...
ДПП 07-...
ДПП 17-...
ДПП 07-...
ДПП 07-...
ДПП 17-...
ДПП 07-...
ДПП 17-...
ДПП 07-...
ДПП 17-...
ДПП 07-...
ДПП 17-...
ДПП 07-...
ДПП 17-...
ДПП 07-...
ДПП 07-...
ДПП 17-...